## フーチングの検討
| 0.74 | Fc24のせん断許容応力度 |  |  |  |  | 1.11 | Fc24短期許容せん断応力度
| 0.215 | 鉄筋の長期許容応力度(kN/mm^2) |  |  |  |  | 0.345 | 鉄筋の長期許容応力度(kN/mm^2)
| 0.195 | あばら筋のせん断補強筋用応力度 |  |  |  |  | 0.295 | あばら筋のせん断補強筋用応力度
| 21700 | Fc21のヤング係数(N/mm^2) | [5 empty] | at：主筋断面積
|  | Q_d：必要せん断力 | [5 empty] | τd：存在せん断応力
|  | at_d:必要主筋断面積 | [5 empty] | dc：かぶり厚
○二本杭フーチング検討諸元
記号 | B(mm) | D(mm) | 主筋 |  |  | スターラップ |  |  |  | かぶり | せん断 (kN) | 杭あき (mm) | ねじり T(kNm) |  |  |  |  | 曲げの検討 |  |  |  | せん断力の検討 | [5 empty] | ねじりの検討 | [5 empty] | あばら筋比0.2%の検討
|  |  | 名称 | 本数 | 断面積 (mm2) | 名称 | 組 | 断面積 (mm2) | ピッチ | dc(mm) | [7 empty] | M | at_d | at | at_d/at | Q_d | τd | pw | α | τa | τd/τa | A: T/M | B: 0.4/ (1+w) | A/B<1.0 | T0 | Q0 | (T/T0)2+(Q/Q0)2<1.0 | ピッチp (mm) | あばら筋 断面積 A(mm2) | 幅B (mm) | あばら筋比 | 0.2/ あばら筋比
F8長期 | 1400 | 1300 | 15-D25 | 15 | 507 | 3-D13@100 | 3 | 126 | 100 | 70 | 3102.3 | 2120 | 500 |  |  |  |  | 1644.219 | 7105.7191 | 7605 | 0.93435 | 1551.15 | 1.1724 | 0.0027 | 2 | 1.5482 | 0.75727
F8短期 | 1400 | 1300 | 13-D25 | 15 | 507 | 3-D13@100 | 3 | 126 | 100 | 70 | 3331.3 | 2120 | 500 |  |  |  |  | 1765.589 | 4755.0748 | 7605 | 0.62526 | 1665.65 | 1.259 | 0.0027 | 2 | 2.2883 | 0.5502 | 0.28319 | 0.37333 | 0.75855 | 1006.733 | 3535.35 | 0.46864 | 100 | 378 | 1400 | 0.27 | 0.74074
F8短期(上端) | 1400 | 1300 | 13-D25 | 15 | 507 | 3-D13@100 | 3 | 126 | 100 | 70 | 0.1 | 2120 | 500 |  |  |  |  | 0.053 | 0.14274 | 7605 | 1.8769e-05 | 0.05 | 3.7793e-05 | 0.0027 | 2 | 2.2883 | 1.6516e-05
F7長期 | 1200 | 1300 | 14-D25 | 14 | 507 | 2-D13@100 | 2 | 126 | 100 | 70 | 3352.5 | 1870 | 500 |  |  |  |  | 1567.2938 | 6773.2761 | 7098 | 0.95425 | 1676.25 | 1.4782 | 0.0021 | 2 | 1.4897 | 0.99223
F7短期最大 | 1200 | 1300 | 14-D25 | 14 | 507 | 2-D13@100 | 2 | 126 | 100 | 70 | 4710.5 | 1870 | 500 |  |  |  |  | 2202.1588 | 5930.8421 | 7098 | 0.83557 | 2355.25 | 2.0769 | 0.0021 | 2 | 2.2298 | 0.93147 | 0.22705 | 0.36923 | 0.61493 | 796.536 | 3030.3 | 0.99812 | 100 | 252 | 1200 | 0.21 | 0.95238
F7短期最小 | 1200 | 1300 | 14-D25 | 14 | 507 | 2-D13@100 | 2 | 126 | 100 | 70 | 0.1 | 1870 | 500 |  |  |  |  | 0.04675 | 0.20204 | 7098 | 2.8464e-05 | 0.05 | 4.4092e-05 | 0.0021 | 2 | 2.2298 | 1.9774e-05
F6長期 | 1200 | 1300 | 10-D25 | 10 | 507 | 2-D13@100 | 2 | 126 | 100 | 70 | 2753.4 | 1620 | 500 |  |  |  |  | 1115.127 | 4819.1751 | 5070 | 0.95053 | 1376.7 | 1.214 | 0.0021 | 2 | 1.4897 | 0.81492
F6短期最大 | 1200 | 1300 | 10-D25 | 10 | 507 | 2-D13@100 | 2 | 126 | 100 | 70 | 4279.2 | 1620 | 500 |  |  |  |  | 1733.076 | 4667.511 | 5070 | 0.92061 | 2139.6 | 1.8868 | 0.0021 | 2 | 2.2298 | 0.84618 | 0.2885 | 0.36923 | 0.78137 | 796.536 | 3030.3 | 0.89256 | 100 | 252 | 1200 | 0.21 | 0.95238
F6短期最小 | 1200 | 1300 | 10-D25 | 10 | 507 | 2-D13@100 | 2 | 126 | 100 | 70 | 0.1 | 1620 | 500 |  |  |  |  | 0.0405 | 0.17503 | 5070 | 3.4522e-05 | 0.05 | 4.4092e-05 | 0.0021 | 2 | 2.2298 | 1.9774e-05
○二本杭フーチング検討結果
記号 | (1) 曲げの検討 |  |  |  | (2) せん断力の検討
| M (kNm) | at_d (mm2) | at (mm) | at_d/at | Q_d (kN) | τd (kN) | pw | α | τa | τd/τa
F8長期 | 1644.219 | 7105.7191 | 7605 | 0.93435 | 1551.15 | 1.1724 | 0.0027 | 2 | 1.5482 | 0.75727
F8短期 | 1765.589 | 4755.0748 | 7605 | 0.62526 | 1665.65 | 1.259 | 0.0027 | 2 | 2.2883 | 0.5502
F8短期(上端) | 0.053 | 0.14274 | 7605 | 1.8769e-05 | 0.05 | 3.7793e-05 | 0.0027 | 2 | 2.2883 | 1.6516e-05
F7長期 | 1567.2938 | 6773.2761 | 7098 | 0.95425 | 1676.25 | 1.4782 | 0.0021 | 2 | 1.4897 | 0.99223
F7短期最大 | 2202.1588 | 5930.8421 | 7098 | 0.83557 | 2355.25 | 2.0769 | 0.0021 | 2 | 2.2298 | 0.93147
F7短期最小 | 0.04675 | 0.20204 | 7098 | 2.8464e-05 | 0.05 | 4.4092e-05 | 0.0021 | 2 | 2.2298 | 1.9774e-05
F6長期 | 1115.127 | 4819.1751 | 5070 | 0.95053 | 1376.7 | 1.214 | 0.0021 | 2 | 1.4897 | 0.81492
F6短期最大 | 1733.076 | 4667.511 | 5070 | 0.92061 | 2139.6 | 1.8868 | 0.0021 | 2 | 2.2298 | 0.84618
F6短期最小 | 0.0405 | 0.17503 | 5070 | 3.4522e-05 | 0.05 | 4.4092e-05 | 0.0021 | 2 | 2.2298 | 1.9774e-05
記号 | (3)ねじりの検討 | [6 empty] | (4)あばら筋比0.2%の検討
| A: T/M | B: 0.4/ (1+w) | A/B <1.0 | T0 | Q0 | (T/T0)2 +(Q/Q0)2<1.0 |  | ピッチp (mm) | あばら筋 断面積 A(mm2) | 幅B (mm) | あばら 筋比 | 0.2/ あばら筋比
F8長期
F8短期 | 0.28319 | 0.37333 | 0.75855 | 1006.733 | 3535.35 | 0.46864 |  | 100 | 378 | 1400 | 0.27 | 0.74074
F8短期(上端)
F7長期
F7短期最大 | 0.22705 | 0.36923 | 0.61493 | 796.536 | 3030.3 | 0.99812 |  | 100 | 252 | 1200 | 0.21 | 0.95238
F7短期最小
F6長期
F6短期最大 | 0.2885 | 0.36923 | 0.78137 | 796.536 | 3030.3 | 0.89256 |  | 100 | 252 | 1200 | 0.21 | 0.95238
F6短期最小
フーチング | 整理名称 | 軸 | 通 | 長期 最大値 | 軸 | 通 | 短期 最大値 | 軸 | 通 | 短期 最小値
F1 | F1 | y2 | x6 | 1101 | y2 | x6 | 1676.5 | y2 | x6 | 952.5
F2 | F2 | y1 | x3 | 1510.5 | y1 | x2 | 2605.2 | y1 | x2 | 1258.5
F3/F3B/F3C/F3D | F3 | y2 | x4 | 1975.3 | y8 | x8 | 2950.2 | y2 | x4 | 1761.9
F4/F4D | F4 | y5 | x9 | 1539.6 | y3 | x7 | 3141.6 | y1 | x5 | 264
F5 | F5 | y6 | x1 | 1951.8 | y6 | x1 | 4075 | y6 | x1 | -235.3
F6/F6D | F6 | y5 | x2 | 2753.4 | y5 | x2 | 4279.2 | y7 | x6 | 2294.8
F7/F7D | F7 | y5 | x8 | 3352.5 | y6 | x2 | 4710.5 | y5 | x7 | 2505.4
F8 | F8 | y3 | x6 | 3102.3 | y3 | x6 | 3331.3 | y3 | x6 | 2660.8
○パンチングシアの検討諸元
フーチング周長b1：フーチングの短辺の4倍とし、これより計算b0が大きい場合はb1をb0とした
記号 | 杭本数 | 杭径 | 有効せい | 長期軸力 | 短期軸力 | 長期検討軸力 | 短期検討軸力 | 長期 | 短期 | フーチング |  | 採用b0 |  | 長期 | 短期 | 長期検定 | 短期検定
| np(本) | Dp(mm) | d(mm) | Nl(kN) | Ns(kN) | Nl/np | Ns/np | fs(Mpa) | fs(Mpa) | 周長b1 (mm) | b0(mm) | min(b0,b1) | j(mm) | QPA(kN) | QPA(kN) | (Nl/np)/QPA | (Ns/np)/QPA
F1 | 1 | 500 | 1200 | 1101 | 1676.5 | 1101 | 1676.5 | 0.74 | 1.11 | 4800 | 5340.7075 | 4800 | 1050 | 5594.4 | 8391.6 | 0.1968 | 0.1312
F2 | 1 | 600 | 1200 | 1510.5 | 2605.2 | 1510.5 | 2605.2 | 0.74 | 1.11 | 4800 | 5654.8668 | 4800 | 1050 | 5594.4 | 8391.6 | 0.27 | 0.18
F3/F3B/F3C/F3D | 1 | 700 | 1200 | 1975.3 | 2950.2 | 1975.3 | 2950.2 | 0.74 | 1.11 | 5600 | 5969.026 | 5600 | 1050 | 5594.4 | 8391.6 | 0.35309 | 0.23539
F4/F4D | 1 | 600 | 1200 | 1539.6 | 3141.6 | 1539.6 | 3141.6 | 0.74 | 1.11 | 6400 | 5654.8668 | 5654.8668 | 1050 | 5594.4 | 8391.6 | 0.2752 | 0.18347
F5 | 1 | 700 | 1200 | 1951.8 | 4075 | 1951.8 | 4075 | 0.74 | 1.11 | 7200 | 5969.026 | 5969.026 | 1050 | 5594.4 | 8391.6 | 0.34888 | 0.23259
F6/F6D | 2 | 500 | 1200 | 2753.4 | 4279.2 | 1376.7 | 2139.6 | 0.74 | 1.11 | 4800 | 5340.7075 | 4800 | 1050 | 5594.4 | 8391.6 | 0.49217 | 0.16406
F7/F7D | 2 | 600 | 1200 | 3352.5 | 4710.5 | 1676.25 | 2355.25 | 0.74 | 1.11 | 4800 | 5654.8668 | 4800 | 1050 | 5594.4 | 8391.6 | 0.59926 | 0.19975
F8 | 2 | 700 | 1200 | 3102.3 | 3331.3 | 1551.15 | 1665.65 | 0.74 | 1.11 | 5600 | 5969.026 | 5600 | 1050 | 5594.4 | 8391.6 | 0.55454 | 0.18485
○パンチングシアの検討結果
記号 | フーチング |  | 採用b0 |  | 長期 | 短期 | 長期検定 | 短期検定
| 周長b1 (mm) | b0 (mm) | min (b0,b1) | j (mm) | QPA (kN) | QPA (kN) | (Nl/np) /QPA | (Ns/np) /QPA
F1 | 4800 | 5340.7075 | 4800 | 1050 | 5594.4 | 8391.6 | 0.1968 | 0.1312
F2 | 4800 | 5654.8668 | 4800 | 1050 | 5594.4 | 8391.6 | 0.27 | 0.18
F3/F3B/F3C/F3D | 5600 | 5969.026 | 5600 | 1050 | 5594.4 | 8391.6 | 0.35309 | 0.23539
F4/F4D | 6400 | 5654.8668 | 5654.8668 | 1050 | 5594.4 | 8391.6 | 0.2752 | 0.18347
F5 | 7200 | 5969.026 | 5969.026 | 1050 | 5594.4 | 8391.6 | 0.34888 | 0.23259
F6/F6D | 4800 | 5340.7075 | 4800 | 1050 | 5594.4 | 8391.6 | 0.49217 | 0.16406
F7/F7D | 4800 | 5654.8668 | 4800 | 1050 | 5594.4 | 8391.6 | 0.59926 | 0.19975
F8 | 5600 | 5969.026 | 5600 | 1050 | 5594.4 | 8391.6 | 0.55454 | 0.18485
[25 empty] | D6 | 0.249 | 32 | 20 |  |  |  | 別 | 長期 |  |  | 杭あき
[25 empty] | D10 | 0.56 | 71 | 30 |  |  |  |  | 引張・圧縮 | 剪断補強 | 剪断補強 | 1675
[32 empty] | SR235 | 155 | 155 | 235 | 1675
[25 empty] | D13 | 0.995 | 127 | 40 |  |  |  | SR295 | 155 | 195 | 295 | 1675
[32 empty] | SD295A・B | 195 | 195 | 295 | 1400
[25 empty] | D16 | 1.56 | 199 | 50 |  |  |  | SD345 | 215 ( * 195 ) | 195 | 345 | 1400
[32 empty] | SD390 | 215 ( * 195 ) | 195 | 390 | 1400
[25 empty] | D19 | 2.25 | 287 | 60 |  |  |  | SD490 | 215 ( * 195 ) | 195 | 490 | 1425
[32 empty] | 溶接金網 | 195 | 195 | 295 | 1425
[25 empty] | D22 | 3.04 | 387 | 70 | [7 empty] | 1425
[25 empty] | D25 | 3.98 | 507 | 80
[25 empty] | D29 | 5.04 | 642 | 90
[25 empty] | D32 | 6.23 | 794 | 100
[25 empty] | D35 | 7.51 | 957 | 110
[25 empty] | D38 | 8.95 | 1140 | 120
[25 empty] | D41 | 10.5 | 1340 | 130
[25 empty] | D51 | 15.9 | 2027 | 160

## RC壁
ft | 0.195 | 鉄筋の長期許容応力度(kN/mm^2)
E | 21700 | Fc21のヤング係数(N/mm^2)
dc |  | かぶり厚(mm)
記号 |  |  |  |  | 曲げの検討(at_d<atかつmin(at(1.3), at(0.004))<at)
| B | D | 主筋 | dc | M | at_d | at | at(1.3) | at(0.004) | 判定
DS15A | 1000 | 150 | D13@200 | 30 | 6 | 293.0403 | 633.5 | 380.9524 | 480 | OK
W20 | 1000 | 150 | D13@200 | 30 | 10 | 488.4005 | 633.5 | 634.9206 | 480 | OK
w | L | M0 | C | M
119 | 13 | 2513.875 | 1675.9167 | 1927.3042