## 長方形貫通孔の検討
| 0.74 | : Fc24のせん断許容応力度 |  |  |  |  | 1.11 | : Fc24短期許容せん断応力度
| 0.215 | : 鉄筋の長期許容応力度(kN/mm^2) |  |  |  |  | 0.345 | : 鉄筋の短期許容応力度(kN/mm^2)
| 0.195 | : せん断補強筋用長期応力度(kN/mm^2) |  |  |  |  | 0.295 | : せん断補強筋用応力度(kN/mm^2)
| 21700 | : Fc21のヤング係数(N/mm^2) | [5 empty] | at：主筋断面積
| D25 | : 主筋 |  |  |  |  | D13 | あばら筋
○検討諸元① 貫通孔をあける梁の断面サイズBDと補強主筋・補強あばら筋の情報
記号 | B (mm) | D (mm) | 補強主筋 |  |  | 補強あばら筋 |  |  |  | かぶり dc(mm) | 貫通孔 |  | せん断 |  | 軸方向鉄筋間距離 |  |  | 長期せん断の検討 |  |  |  |  | 短期せん断の検討 |  |  | 軸方向鉄筋の検討
|  |  | 名称 | 本数 | 断面積(mm2) | 名称 | 組 | 断面積(mm2) | ピッチ(mm) |  | 高さh0(mm) | 長さl0(mm) | 長期Q0(kN) | 短期Qd(kN) | j1(mm) | j2(mm) |  | j(mm) | QA0_1(kN) | pw | QA0_2(kN) | Q0/QA0 | QA0S_1(kN) | QA0S_2(kN) | Qd/QA0S | Qud(kN) | 必要鉄筋断面a | a/補強主筋
FG3_Y3/X6-X7 | 600 | 1500 | 3-D25 | 3 | 507 | 2-D13@75 | 2 | 126 | 75 | 70 | 100 | 600 | 640 | 750 | 282 | 682 |  | 1120 | 464128 | 0.0056 | 203018.4 | 0.95931 | 464128 | 307130.4 | 0.97244 | 750 | 1353.0579 | 0.88958
○検討諸元② 貫通孔のかぶり厚とサイズ、作用するせん断力と軸方向鉄筋位置に関する情報
記号 | かぶり dc(mm) | 貫通孔 |  | せん断 |  | 軸方向鉄筋間距離
|  | 高さh0(mm) | 長さl0(mm) | 長期Q0(kN) | 短期Qd(kN) | j1(mm) | j2(mm)
FG3_Y3/X6-X7 | 70 | 100 | 600 | 640 | 750 | 282 | 682
○検討結果
記号 | 長期せん断の検討 |  |  |  |  | 短期せん断の検討 |  |  | 軸方向鉄筋の検討 | [7 empty] | 長期せん断の検討 | [6 empty] | 短期せん断の検討 | [5 empty] | 軸方向鉄筋の検討
| j | QA0_1 | at | QA0_2 | Q0/QA0 | QA0S_1 | QA0S_2 | Qd/QA0S | Qud | 必要鉄筋 断面a(mm2) | a/補強主筋 | [5 empty] | 記号 | j (mm) | at | QA0_1 (N) | QA0_2 (N) | Q0/QA0 |  | 記号 | j (mm) | at | QA0S_1 (N) | QA0S_2 (N) | Qd/QA0S | 記号 | Qud | 必要鉄筋 断面a(mm2) | 軸方向鉄筋合計 /補強主筋
FG3_Y3/X6-X7 | 1120 | 464128 | 0.0056 | 203018.4 | 0.95931 | 464128 | 307130.4 | 0.97244 | 750 | 1353.0579 | 0.88958 | [5 empty] | FG3_Y3/X6-X7 | 1120 | 0.0056 | 203018.4 | 203018.4 | 0.95931 |  | FG3_Y3/X6-X7 | 1120 | 0.0056 | 464128 | 307130.4 | 0.97244 | FG3_Y3/X6-X7 | 750 | 1353.0579 | 0.88958
D6 | 0.249 | 32 | 20 |  | 別 | 長期 |  |  | 杭あき
D10 | 0.56 | 71 | 30 |  |  | 引張・圧縮 | 剪断補強 | 剪断補強 | 1675
[5 empty] | SR235 | 155 | 155 | 235 | 1675
D13 | 0.995 | 127 | 40 |  | SR295 | 155 | 195 | 295 | 1675
[5 empty] | SD295A・B | 195 | 195 | 295 | 1400
D16 | 1.56 | 199 | 50 |  | SD345 | 215 ( * 195 ) | 195 | 345 | 1400
[5 empty] | SD390 | 215 ( * 195 ) | 195 | 390 | 1400
D19 | 2.25 | 287 | 60 |  | SD490 | 215 ( * 195 ) | 195 | 490 | 1425
[5 empty] | 溶接金網 | 195 | 195 | 295 | 1425
D22 | 3.04 | 387 | 70 | [5 empty] | 1425
D25 | 3.98 | 507 | 80
D29 | 5.04 | 642 | 90
D32 | 6.23 | 794 | 100
D35 | 7.51 | 957 | 110
D38 | 8.95 | 1140 | 120
D41 | 10.5 | 1340 | 130
D51 | 15.9 | 2027 | 160

## 円形貫通孔の検討
長期1000kN 保有時700kNを最大せん断力として、合計1800kNに対して設計を行う。ただしFG14のみ、長期1400kN、保有時700kNの2100kNで設計
M/Qdが最大となるときが安全側であるので、Mが最大となる鉄筋断面にてM/Qdの算定を行う
断面 | ku | 鉄筋 | ft | at | b | D | d | pt | kp | j | Fc | H(550mm)/D | 断面 | M | M/Qd | 採用値 | c | 斜補強筋 | 断面積 | 縦補強筋 | 断面積 | ps | sσy | Qsuo | Q設計値 | 検定比
FG1A | 0.72 | 9-D25 | 345 | 4560.3 | 600 | 1700 | 1600 | 0.0047503 | 0.68954 | 1400 | 24 | 0.32353 | FG1A | 2202.6249 | 0.91776 | 1 | 850 | 1-D16 | 198.6 | 4-D16 | 794.4 | 0.0088897 | 295 | 1845.5863 | 1500 | 0.81275
FG2 | 0.72 | 11-D25 | 345 | 5573.7 | 800 | 1700 | 1600 | 0.0043545 | 0.67588 | 1400 | 24 | 0.32353 | FG2 | 2692.0971 | 0.7648 | 1 | 850 | 1-D16 | 198.6 | 4-D16 | 794.4 | 0.0066672 | 295 | 2236.0265 | 2200 | 0.98389
FG2A | 0.72 | 14-D25 | 345 | 7093.8 | 800 | 1700 | 1600 | 0.005542 | 0.71442 | 1400 | 24 | 0.32353 | FG2A | 3426.3054 | 1.5296 | 1 | 850 | 1-D16 | 198.6 | 4-D16 | 794.4 | 0.0066672 | 295 | 2287.4091 | 1400 | 0.61205
断面 | ku | 鉄筋 | ft | at | b | D | d | pt | kp | j | Fc | H/D |  | M | M/Qd | M/Qd | c | 斜補強筋 |  | 縦補強筋 |  | ps | sσy | Qsuo | Q設計値 | 検定比
FB11 | 0.72 | 6-D29 | 390 | 3854.4 | 600 | 2000 | 1900 | 0.0033811 | 0.63767 | 1662.5 | 21 | 0.275 |  | 2499.0966 | 0.73073 | 1 | 1000 | 1-D16 | 198.6 | 2-D16 | 397.2 | 0.0042462 | 295 | 1766.5184 | 1200 | 0.6793
FB11A | 0.72 | 6-D29 | 390 | 3854.4 | 600 | 2000 | 1900 | 0.0033811 | 0.63767 | 1662.5 | 21 | 0.275 |  | 2499.0966 | 0.73073 | 1 | 1000 | 1-D16 | 198.6 | 2-D16 | 397.2 | 0.0042462 | 295 | 1766.5184 | 1200 | 0.6793
FB12 | 0.72 | 8-D29 | 390 | 5139.2 | 600 | 2000 | 1900 | 0.0045081 | 0.68129 | 1662.5 | 21 | 0.275 |  | 3332.1288 | 0.97431 | 1 | 1000 | 1-D16 | 198.6 | 2-D16 | 397.2 | 0.0042462 | 295 | 1822.4441 | 1200 | 0.65846
FB13 | 0.72 | 12-D29 | 390 | 7708.8 | 600 | 2000 | 1900 | 0.0067621 | 0.74788 | 1662.5 | 21 | 0.275 |  | 4998.1932 | 1.4615 | 1.5 | 1000 | 1-D16 | 198.6 | 2-D16 | 397.2 | 0.0042462 | 295 | 1611.8745 | 1200 | 0.74447
FB13A | 0.72 | 12-D29 | 390 | 7708.8 | 600 | 2000 | 1900 | 0.0067621 | 0.74788 | 1662.5 | 21 | 0.275 |  | 4998.1932 | 1.4615 | 1.5 | 1000 | 1-D16 | 198.6 | 2-D16 | 397.2 | 0.0042462 | 295 | 1611.8745 | 1200 | 0.74447