## 設計荷重
§２．準備計算
2,1.設計用荷重表
2.1.1.積載荷重表 | [27 empty] | (N/m2)
| No | 室 名 |  |  |  | 床 用 |  | 小梁用 |  |  | 架構用 |  |  | 地震用 |  |  |  | 備 考
| LL01 | 居室 |  |  |  | 1800 |  | 1800 |  |  | 1300 |  |  | 600 |  |  |  | 非常用バルコニー、屋外階段
| LL02 | 事務所 |  |  |  | 2900 |  | 2900 |  |  | 1800 |  |  | 800
| LL03 | 教室 |  |  |  | 2300 |  | 2300 |  |  | 2100 |  |  | 1100
| LL04 | 店舗 |  |  |  | 2900 |  | 2900 |  |  | 2400 |  |  | 1300
| LL05 | 集会室(固定席) |  |  |  | 2900 |  | 2900 |  |  | 2600 |  |  | 1600
| LL06 | 集会室(その他) |  |  |  | 3500 |  | 3500 |  |  | 3200 |  |  | 2100
| LL07 | 車庫(一般) |  |  |  | 5400 |  | 5400 |  |  | 3900 |  |  | 2000
| LL08 | 車庫(乗用車のみ) |  |  |  | 3900 |  | 3900 |  |  | 2900 |  |  | 1500
| LL09 | 車庫(車両総重量2.0t) |  |  |  | 3000 |  | 2600 |  |  | 2200 |  |  | 1200 |  |  |  | 自走式駐車場工業会基準に準拠
| LL10 | 折板屋根 |  |  |  | 100 |  | 100 |  |  | 100 |  |  | 100
LL11
LL12
LL13
LL14
LL15
2.1.2.床荷重表 | [27 empty] | (N/m2)
| No | 室 名 | 固定荷重 | [15 empty] | 設計用床荷重(N/m2)
|  |  | 内訳 | [5 empty] | 厚さ |  |  | 比重 |  |  | 非表示 | Ｗ |  |  | 区分 |  | 床 用 |  | 小梁用 |  | 架構用 |  | 地震用
| TL01 | 2F,RF | 合成スラブ(t=50+80) | [5 empty] | 105 |  |  | 24 |  |  | 1 | 2520 |  |  | 仕上 |  | 0
|  | ･車路、車庫 | 合成デッキ | [11 empty] | 1 | 150 |  |  | ｽﾗﾌﾞ |  | 2670
[19 empty] | ＤＬ |  | 2670
[19 empty] | LL09 |  | 3000 |  | 2600 |  | 2200 |  | 1200
[15 empty] | 0 |  |  |  | ＴＬ |  | 5670 |  | 5270 |  | 4870 |  | 3870
[15 empty] | 0 |  |  |  | 備考
[15 empty] | 0 | [16 empty] | 2.8 | 5
| TL02 | 2F,RF | 勾配増打ちコン | [5 empty] | 20 |  |  | 24 |  |  | 0 | 480 |  |  | 仕上 |  | 480 | [7 empty] | 変更
|  | ･車路、車庫 | 合成スラブ(t=50+80) | [5 empty] | 105 |  |  | 24 |  |  | 1 | 2520 |  |  | ｽﾗﾌﾞ |  | 2670 | [7 empty] | 12 | 300 | 5.5203 | 4 | 2.8 | 2 | 782.27
|  | 勾配をとる場合 | 合成デッキ | [11 empty] | 1 | 150 |  |  | ＤＬ |  | 3150 | [7 empty] | 9 | 75 | 1.2 | 10 | 5 | 2 | 317.925
[15 empty] | 0 |  |  |  | LL09 |  | 3000 |  | 2600 |  | 2200 |  | 1200 |  | 6 |  | 2.8 | 2.8 |  |  | 369.264
[15 empty] | 0 |  |  |  | ＴＬ |  | 6150 |  | 5750 |  | 5350 |  | 4350 |  | 4.5 |  | 2.8 | 2.2 | 3 |  | 514.332
[15 empty] | 0 |  |  |  | 備考 | [15 empty] | 1983.791 | 14 | 141.6994
0
| TL03 | 共通 | モルタル | [5 empty] | 50 |  |  | 20 |  |  | 0 | 1000 |  |  | 仕上 |  | 2500
|  | ･屋外階段 | 鉄骨下地 | [11 empty] | 0 | 1500 |  |  | ｽﾗﾌﾞ |  | 0 | [7 empty] | 元
[15 empty] | 0 |  |  |  | ＤＬ |  | 2500 | [7 empty] | 12 | 300 | 5 | 4 | 2.8 | 2 | 723.456
[15 empty] | 0 |  |  |  | LL01 |  | 1800 |  | 1800 |  | 1300 |  | 600 |  | 6 | 75 | 1.2 | 7 | 4 | 2 | 237.384
[15 empty] | 0 |  |  |  | ＴＬ |  | 4300 |  | 4300 |  | 3800 |  | 3100 |  | 4.5 |  | 2.8 | 2.8 |  |  | 276.948
[15 empty] | 0 |  |  |  | 備考 | [9 empty] | 4.5 |  | 2.8 | 2.2 | 3 |  | 514.332
[15 empty] | 0 | [19 empty] | 1752.12 | 14 | 125.1514
| TL04 | 2F, RF | 増打 | [12 empty] | 230 |  |  | 仕上 |  | 230
|  | スロープ | 合成デッキ | [12 empty] | 150 |  |  | ｽﾗﾌﾞ |  | 2670
|  |  | 合成スラブ(t=50+80) | [5 empty] | 105 |  |  | 24 |  |  |  | 2520 |  |  | ＤＬ |  | 2900
[19 empty] | LL09 |  | 3000 |  | 2600 |  | 2200 |  | 1200
[19 empty] | ＴＬ |  | 5900 |  | 5500 |  | 5100 |  | 4100
| TL05 | RF | 折板屋根 | [12 empty] | 200 |  |  | 仕上 |  | 500
|  | 折板屋根 | 水平ブレース | [12 empty] | 300 |  |  | ｽﾗﾌﾞ |  | 0
[19 empty] | ＤＬ |  | 500
[19 empty] | LL10 |  | 100 |  | 100 |  | 100 |  | 100
[19 empty] | ＴＬ |  | 600 |  | 600 |  | 600 |  | 600
2.1.3.壁荷重
| 1) 壁仕上げ荷重 | [26 empty] | (N/m)
| No | 名 称 | 固定荷重 | [18 empty] | 備考
|  |  | 内訳 | [5 empty] | 厚さ |  |  | 比重 |  |  | Ｗ |  |  |  | ΣＷ
| WL01 | 外部仕上 | カラー鋼板t=1.0mm | [11 empty] | 200
200
| WL02 | 転落防止 | H形鋼 | [11 empty] | 500
|  |  | 支柱および仕上 | [11 empty] | 150
650
WL03
WL04
WL05
| 2) 壁荷重表 | [26 empty] | (N/m)
| 区分 | 名 称 |  |  | 躯体自重 | [8 empty] | 仕上重量 | [9 empty] | 壁荷重 |  | 備 考
[5 empty] | 厚さ |  | 比重 |  |  | Ｗ |  |  |  | 外部(内部) | [5 empty] | 内 部
| W01 | 転落防止+外壁 | [7 empty] | 650 |  |  |  | WL01 |  |  | 200 | [6 empty] | 850
| W02 | 転落防止 | [7 empty] | 650 | [13 empty] | 650
W03
W04
| W05 | 腰壁 |  |  | 150 |  | 24 |  |  | 3600 | [13 empty] | 3600
W06
W07
W08
W09
W10
2.1.4.躯体仕上荷重
| a) 躯体仕上荷重表 | [26 empty] | (N/m2)
| No | 名 称 |  | 固定荷重 | [20 empty] | 備 考
|  |  |  | 内訳 | [5 empty] | 厚さ |  |  | 幅 |  |  |  | 比重 |  |  |  | 仕上げ荷重
| KL01 | 基礎梁 |  | 増しコン | [5 empty] | 20 | [6 empty] | 23 |  |  |  | 460
500
| KL02 | 基礎梁 |  | 梁上増しコン | [5 empty] | 50 | [6 empty] | 23 |  |  |  | 1150
1150
KL03
KL04
KL05
Note on H22: Inoue: モデルの荷重確定次第入力をお願いします。
Note on F62: Inoue: モデルの荷重確定次第入力をお願いします。

## 1-1棟風荷重
2.2.風圧力に対する検討 (建物用：建築基準法施行令第87条,平成12年国土交通省告示第1454号)
2.2.1.速度圧の算定
| 1) 速度圧算定式 |  |  |  | ｑ= 0.6･Ｅ･Ｖo2 = 0.6･(Ｅr2･Ｇf)･Ｖo2
Ｅ ：地表面の状況により定める係数（平成12年国土交通省告示第1454号第一）
Ｅ=Ｅr2･Ｇf
Ｅr：平均風速の高さ方向の分布を示す係数
[8 empty] | Ｈ≦Ｚb の場合 |  |  | Ｅr=1.7･(Ｚb/ＺG)α
[8 empty] | Ｈ＞Ｚb の場合 |  |  | Ｅr=1.7･(Ｈ/ＺG)α
Ｖo：地方区分による設計用基準風速（同告示第二）
| 2) 速度圧算定条件 |  |  |  | 建物軒高 |  | h1= | 9.87 | m
[5 empty] | 建物高さ |  | h2= | 10.22 | m,H = | 10.045 | m
[5 empty] | 地表粗度区分 |  |  | Ⅲ | Zb= | 5 | m,ZG= | 450 | m,α= | 0.2
[5 empty] | 基準風速 |  | Vo= | 30 | m/sec
[5 empty] | 解放条件 |  | 1 | 閉鎖型
| 3) 速度圧の算定 |  |  |  | H>Zb より |  |  |  | Ｅr=1.7･(Ｈ/ＺG)α= | 0.79469
[9 empty] | Ｇf= | 2.4994
[9 empty] | Ｅ=Ｅr2･Ｇf= | 1.5784 |  |  |  | ｑ= 0.6･Ｅ･Ｖo2 = | 852.3586 | N/m2
2.2.2.風力係数の算定
| 階 | 階高 | 高さ | kz | 風上壁面 |  |  | 風下壁面 |  |  | 風上屋根面 |  |  | 風下屋根面 |  |  | 側壁面
|  | hi(m) | Zi(m) |  | Cpe | Cpi | Cf | Cpe | Cpi | Cf | Cpe | Cpi | Cf | Cpe | Cpi | Cf | Cpe | Cpi | Cf
| パラ | 0.7 | 7.1 | 0.87041 | 0.69633 | -0.2 | 0.89633 | -0.4 | 0 | -0.4 | -1 | 0 | -1 | -0.5 | 0 | -0.5
| 2F | 3.2 | 6.4 | 0.83501 | 0.66801 | -0.2 | 0.86801 | -0.4 | 0 | -0.4 | [6 empty] | -0.7 | 0 | -0.7
| 1F | 3.2 | 3.2 | 0.7565 | 0.6052 | -0.2 | 0.8052 | -0.4 | 0 | -0.4 | [6 empty] | -0.7 | 0 | -0.7
| GL | 0 | 0 | 0.7565 | 0.6052 | -0.2 | 0.8052 | -0.4 | 0 | -0.4 | [6 empty] | -0.7 | 0 | -0.7
| ・庇面風力係数 |  |  | 壁面 | h= | 6.78 | m,kz= | 0.8545 | Cpe= | 0.6836 | Cpi= | 0 | Cf= | 0.6836
|  |  |  | 屋根 | [5 empty] | -1 |  | 0 |  | -1 | ΣCf= | -1.6836 | [6 empty] | 2.8 | 5
変更
2.2.3.水平荷重の算定 | [19 empty] | 12 | 300 | 5.5203 | 4 | 2.8 | 2 | 782.27
| 1) Ｘ方向 | [18 empty] | 9 | 75 | 1.2 | 10 | 5 | 2 | 317.925
|  | 階 高 |  | 建物幅 |  | 受風面積 |  | 風圧力(q･Cf) |  |  | 風荷重 |  | 水平力の比較 | [6 empty] | 6 |  | 2.8 | 2.8 |  |  | 369.264
|  | h (m) |  | ax (m) |  | Ax(m2) |  | 風上 | 風下 | 計 | Pix (kN) |  | 風:Px(kN) |  |  | 地震:Qx(kN) |  |  |  | 4.5 |  | 2.8 | 2.2 | 3 |  | 514.332
| パラ | 0.7 |  | 50.8 |  | 35.56 |  | 0.76399 | -0.34094 | 1.1049 | 39.2915 | [14 empty] | 1983.791 | 14 | 141.6994
| 2F | 3.2 |  | 50.8 |  | 162.56 |  | 0.73985 | -0.34094 | 1.0808 | 175.6945 |  | 214.986 |  | < | 5733
| 1F | 3.2 |  | 50.8 |  | 162.56 |  | 0.68632 | -0.34094 | 1.0273 | 166.9916 |  | 342.6861 |  | < | 9238
元
| 2) Ｙ方向 | [18 empty] | 12 | 300 | 5 | 4 | 2.8 | 2 | 723.456
|  | 階 高 |  | 建物幅 |  | 受風面積 |  | 風圧力(q･Cf) |  |  | 風荷重 |  | 水平力の比較 | [6 empty] | 6 | 75 | 1.2 | 7 | 4 | 2 | 237.384
|  | h (m) |  | ay (m) |  | Ay(m2) |  | 風上 | 風下 | 計 | Piy (kN) |  | 風:Py(kN) |  |  | 地震:Qy(kN) |  |  |  | 4.5 |  | 2.8 | 2.8 |  |  | 276.948
| パラ | 0.7 |  | 108 |  | 75.6 |  | 0.76399 | -0.34094 | 1.1049 | 83.5331 | [8 empty] | 4.5 |  | 2.8 | 2.2 | 3 |  | 514.332
| 2F | 3.2 |  | 108 |  | 345.6 |  | 0.73985 | -0.34094 | 1.0808 | 373.5238 |  | 457.0569 |  | < | 5733 | [9 empty] | 1752.12 | 14 | 125.1514
| 1F | 3.2 |  | 108 |  | 345.6 |  | 0.68632 | -0.34094 | 1.0273 | 355.0216 |  | 728.5453 |  | < | 9238
上記より、地震荷重が風荷重より大きいため、風荷重に対する検討は省略する。
2.2.4.諸係数
| Zb,α：地表面粗度区分に応 |  |  |  |  | Ｇf：ガスト影響係数で以下に示す数値 | [7 empty] | ｋz：以下に示す数値
じて以下に示す数値
| 区分 | Zb(m) | ZG(m) | α |  |  | Ｈ≦10 |  | 10＜Ｈ≦40 |  | 40＜Ｈ | [5 empty] | ｋz
| Ⅰ | 5 | 250 | 0.1 |  | Ⅰ | 2 |  | 直線補間 した数値 |  | 1.8 |  |  | Ｈ≦Ｚb の場合 |  |  | 1
| Ⅱ | 5 | 350 | 0.15 |  | Ⅱ | 2.2 |  |  |  | 2 |  |  | H>Zb の場合 |  | Z≦Zb | (Zb/ZG)2α
| Ⅲ | 5 | 450 | 0.2 |  | Ⅲ | 2.5 |  |  |  | 2.1 |  |  |  |  | Z＞Zb | (Z/ZG)2α
| Ⅳ | 10 | 550 | 0.27 |  | Ⅳ | 3.1 |  |  |  | 2.3
Note on R38: Inoue: モデルが確定したら短期の層せん断力を入力してください。

## 追加荷重
2.3.追加荷重
| 2.3.1.梁追加荷重 |  |  |  | (ADD1)
| No. | FL | 位 置 |  |  | 名 称 |  | Type | Wo(kN/m2) |  |  | 負担幅 |  | P(kN,kN/m) |  | 備 考
[9 empty] | 区分 | 架構 | 地震 | B(m) | L(m) | 架構 | 地震
| W001 | 2F |  |  |  | 階段 |  | 集中 #12 | [5 empty] | 25 | 12.5 | TL03から階段重量を概算
|  | RF | [11 empty] | 25 | 12.5 | 地震時は余裕みてC=0.5
| W002 | 1F |  |  |  | 外壁 |  | #30 | W05 | 3.6 |  | 0.5 |  | 1.8 | 1.8 | 架構 | W= | 1.8 | kN/m
[6 empty] | 転落防止 | [9 empty] | 地震 |  | 1.8
[17 empty] | VE= | 1
W003
W004
W005
2.3.2.柱追加荷重
| No. | FL | 位 置 |  |  | 名 称 |  | Type | Wo(kN/m2) |  |  | 負担幅 |  | P(kN,kN/m) |  | 備 考
[9 empty] | 区分 | 架構 | 地震 | B(m) | L(m) | 架構 | 地震
| 1 | 1F |  |  |  | 階段 |  | 集中 | TL05 | 0.6 | 0.6 | 1.75 | 2.95 | 3.0975 | 3.0975 | 分布 | W= | 3.0975 | kN
[16 empty] | 地震 | W= | 3.0975 | kN |  |  |  | 2.8 | 5
変更
| 2 | [18 empty] | 12 | 300 | 5.5203 | 4 | 2.8 | 2 | 782.27
[20 empty] | 9 | 75 | 1.2 | 10 | 5 | 2 | 317.925
[20 empty] | 6 |  | 2.8 | 2.8 |  |  | 369.264
| 3 | [18 empty] | 4.5 |  | 2.8 | 2.2 | 3 |  | 514.332
[26 empty] | 1983.791 | 14 | 141.6994
| 2.3.2.片持ち床先端荷重 |  |  |  |  | (GMD4) | [13 empty] | 元
| No. | FL | 位 置 |  |  | 名 称 |  | Type | Wo(kN/m2) |  |  | 負担幅 |  | P(kN,kN/m) |  | 備 考 |  |  |  | 12 | 300 | 5 | 4 | 2.8 | 2 | 723.456
[9 empty] | 区分 | 架構 | 地震 | B(m) | L(m) | 架構 | 地震 |  |  |  |  | 6 | 75 | 1.2 | 7 | 4 | 2 | 237.384
| 1 | 1F |  |  |  | 階段 |  | 集中 | TL05 | 0.6 | 0.6 | 2 | 3.2 | 3.84 |  | 先端 | W= | 3.84 | kN | 4.5 |  | 2.8 | 2.8 |  |  | 276.948
[20 empty] | 4.5 |  | 2.8 | 2.2 | 3 |  | 514.332
[26 empty] | 1752.12 | 14 | 125.1514
2
3
4
2.3.2.スロープ床
3) 節点追加重量(ADD3)
| No. | FL | 位 置 |  |  | 名 称 |  | Type | Wo(kN/m2) |  |  | 負担幅 |  | P(kN,kN/m) |  | 備 考
[9 empty] | 区分 | 架構 | 地震 | B(m) | L(m) | 架構 | 地震
| 1 | 1F | PEa | SP1-SP2 |  | スロープ |  |  | TL02 | 5.35 | 4.35 | 4 | 4.0045 | 85.696 | 69.678 | 架構 | N= | 101.7139 | kN
|  | 2F | PEa | SP1-SP2 |  | 転落防止 |  |  |  | 3 |  | 1 | 4.0045 | 12.0135 | 12.0135 | 地震 | W= | 85.696 | kN
[6 empty] | 鉄 骨 |  |  |  | 1 |  | 1 | 4.0045 | 4.0045 | 4.0045
2
|  |  | PEa |  | N,W |  | N,W
PDa
[5 empty] | N,W |  | N,W
|  |  |  | SP1 |  | SP2
Note on E2: Inoue: モデルの荷重が確定したら入力してください。