## G58B
ガセットプレートおよび横補剛の検討
【J1, G58B, Ql=190kN, 横補剛なし】
[5 empty] | 部材長 | Lb= | 8900 | mm
[5 empty] | 長期荷重 | Ql= | 190 | kN
[5 empty] | 断面二次モーメント | Ib= | 98900 | cm^4
[6 empty] | Ab= | 16920 | mm^2 |  |  |  | 235
[11 empty] | ボルトの距離 | 558
[11 empty] | QlによるM | 11.4 | kNm
[5 empty] | 【GPL】 | PL- | 12 | x | 440 | SS400 | 軸力 | 20.4301 | kNm
[5 empty] | F8TM22 | Rl= | 44 | kN | 7 | 本 | せん断 | 27.1429 | kNm
[6 empty] | Rs= | 66 | kN | SS400 |  | 反力 | 33.9724
① ガセットプレートの長期荷重の検討
|  | GPL部のせん断の検討 |  | gAe= | 3264 | mm^2
|  |  |  | LQa= | 295.2338 | kN |  | Ql/LQa= | 0.64356 | OK
|  | ボルト接合部の検討 |  | Rq= | 27.1429 | kN
|  |  |  | R= | 27.1429 | kN |  | R/Rl= | 0.61688 | OK
②横補剛の検討
|  |  |  | 【大梁】G49:H-496x199x9x14 |  |  | SS400
|  |  |  | 断面積 | A= | 9929 | mm^2
[5 empty] | Le= | 347 | mm
[5 empty] | F= | 23.3331 | kN
[5 empty] | F・Le= | 8.0966 | kNm
|  |  |  | 大梁長さ | lg= | 3000 | mm
ガセット部の検討に使用する応力
|  |  |  | 水平軸力 | N= | 23.3331 | kN
|  | 片側の場合 |  | せん断力 | Q=Ql= | 190 | kN
|  |  |  | 曲げ | M=F・Le= | 8.0966 | kNm
|  |  |  | 補剛状態 |  | 1 | 片側1 両側2
ボルト接合部分の検討
|  |  |  | 水平反力 | r1= | 3.3333 | kN
[5 empty] | r2= | 14.51 | kN
|  |  |  | 鉛直反力 | r3= | 27.1429 | kN
|  |  |  | ボルト反力 | r= | 32.4826 | kN | r/rs= | 0.49216 | OK
母材の検討
|  |  |  | gAe= | 3264 | mm^2
|  | 両側補剛の場合 |  | LQa= | 442.8508 | kN |  | Q/LQa= | 0.42904 | OK
|  |  |  | gIe= | 666 | cm^4
|  |  |  | gZe= | 30.2727 | cm^3 |  | σ/f= | 1.1381 | OK
剛性の検討
|  |  | 小梁の曲げ変形 | δm=le*M/EI*(lb/2)= |  | 0.12333 | mm
|  |  | 小梁の軸変形 | δa=N/Eab*lb= |  | 0.05987 | mm
|  |  | 剛性 | Kb=F/(δm+δa)= |  | 127.3637 | kN/mm
|  |  | 必要補剛剛性 | K= |  | 1.9444 | kN/mm |  |  | OK

## G58B (3)
ガセットプレートおよび横補剛の検討
【J1, G58B-2(G58BとWCSとの接合部), Ql=190kN, 横補剛なし】
G58B 諸元
[5 empty] | 部材長 | Lb= | 8900 | mm
[5 empty] | 長期荷重 | Ql= | 190 | kN
[5 empty] | 断面二次モーメント | Ib= | 98900 | cm^4
[6 empty] | Ab= | 16920 | mm^2 |  |  |  | 235
[11 empty] | ボルトの距離 | 558
[11 empty] | QlによるM | 11.4 | kNm
[5 empty] | 【GPL】 | PL- | 16 | x | 320 | SS400 | 軸力 | 20.4301 | kNm
[5 empty] | F8TM22 | Rl= | 44 | kN | 10 | 本 | せん断 | 19 | kNm
[6 empty] | Rs= | 66 | kN | SS400 |  | 反力 | 27.8996
① ガセットプレートの長期荷重の検討
|  | GPL部のせん断の検討 |  | gAe= | 3200 | mm^2
|  |  |  | LQa= | 289.4449 | kN |  | Ql/LQa= | 0.65643 | OK
|  | ボルト接合部の検討 |  | Rq= | 19 | kN
|  |  |  | R= | 19 | kN |  | R/Rl= | 0.43182 | OK
②横補剛の検討
|  |  |  | 【大梁】G49:H-496x199x9x14 |  |  | SS400
|  |  |  | 断面積 | A= | 9929 | mm^2
[5 empty] | Le= | 347 | mm
[5 empty] | F= | 23.3331 | kN
[5 empty] | F・Le= | 8.0966 | kNm
|  |  |  | 大梁長さ | lg= | 3000 | mm
ガセット部の検討に使用する応力
|  |  |  | 水平軸力 | N= | 23.3331 | kN
|  | 片側の場合 |  | せん断力 | Q=Ql= | 190 | kN
|  |  |  | 曲げ | M=F・Le= | 8.0966 | kNm
|  |  |  | 補剛状態 |  | 1 | 片側1 両側2
ボルト接合部分の検討
|  |  |  | 水平反力 | r1= | 2.3333 | kN
[5 empty] | r2= | 14.51 | kN
|  |  |  | 鉛直反力 | r3= | 19 | kN
|  |  |  | ボルト反力 | r= | 25.3909 | kN | r/rs= | 0.38471 | OK
母材の検討
|  |  |  | gAe= | 3200 | mm^2
|  | 両側補剛の場合 |  | LQa= | 434.1674 | kN |  | Q/LQa= | 0.43762 | OK
|  |  |  | gIe= | 666 | cm^4
|  |  |  | gZe= | 41.625 | cm^3 |  | σ/f= | 0.82771 | OK
剛性の検討
|  |  | 小梁の曲げ変形 | δm=le*M/EI*(lb/2)= |  | 0.12333 | mm
|  |  | 小梁の軸変形 | δa=N/Eab*lb= |  | 0.05987 | mm
|  |  | 剛性 | Kb=F/(δm+δa)= |  | 127.3637 | kN/mm
|  |  | 必要補剛剛性 | K= |  | 1.9444 | kN/mm |  |  | OK

## G58B (2)
ガセットプレートおよび横補剛の検討
【J1, G58B-2(G58BとWCSとの接合部), Ql=190kN, 横補剛なし】
G58B 諸元
[5 empty] | 部材長 | Lb= | 8900 | mm
[5 empty] | 長期荷重 | Ql= | 190 | kN
[5 empty] | 断面二次モーメント | Ib= | 98900 | cm^4
[6 empty] | Ab= | 16920 | mm^2 |  |  |  | 235
[11 empty] | ボルトの距離 | 558
[11 empty] | QlによるM | 11.4 | kNm
[5 empty] | 【GPL】 | PL- | 16 | x | 320 | SS400 | 軸力 | 20.4301 | kNm
[5 empty] | F8TM22 | Rl= | 44 | kN | 8 | 本 | せん断 | 23.75 | kNm
[6 empty] | Rs= | 66 | kN | SS400 |  | 反力 | 31.3281
① ガセットプレートの長期荷重の検討
|  | GPL部のせん断の検討 |  | gAe= | 3584 | mm^2
|  |  |  | LQa= | 324.1783 | kN |  | Ql/LQa= | 0.5861 | OK
|  | ボルト接合部の検討 |  | Rq= | 23.75 | kN
|  |  |  | R= | 23.75 | kN |  | R/Rl= | 0.53977 | OK
②横補剛の検討
|  |  |  | 【大梁】G49:H-496x199x9x14 |  |  | SS400
|  |  |  | 断面積 | A= | 9929 | mm^2
[5 empty] | Le= | 347 | mm
[5 empty] | F= | 23.3331 | kN
[5 empty] | F・Le= | 8.0966 | kNm
|  |  |  | 大梁長さ | lg= | 3000 | mm
ガセット部の検討に使用する応力
|  |  |  | 水平軸力 | N= | 23.3331 | kN
|  | 片側の場合 |  | せん断力 | Q=Ql= | 190 | kN
|  |  |  | 曲げ | M=F・Le= | 8.0966 | kNm
|  |  |  | 補剛状態 |  | 1 | 片側1 両側2
ボルト接合部分の検討
|  |  |  | 水平反力 | r1= | 2.9166 | kN
[5 empty] | r2= | 14.51 | kN
|  |  |  | 鉛直反力 | r3= | 23.75 | kN
|  |  |  | ボルト反力 | r= | 29.4576 | kN | r/rs= | 0.44633 | OK
母材の検討
|  |  |  | gAe= | 3584 | mm^2
|  | 両側補剛の場合 |  | LQa= | 486.2675 | kN |  | Q/LQa= | 0.39073 | OK
|  |  |  | gIe= | 666 | cm^4
|  |  |  | gZe= | 41.625 | cm^3 |  | σ/f= | 0.82771 | OK
剛性の検討
|  |  | 小梁の曲げ変形 | δm=le*M/EI*(lb/2)= |  | 0.12333 | mm
|  |  | 小梁の軸変形 | δa=N/Eab*lb= |  | 0.05987 | mm
|  |  | 剛性 | Kb=F/(δm+δa)= |  | 127.3637 | kN/mm
|  |  | 必要補剛剛性 | K= |  | 1.9444 | kN/mm |  |  | OK

## G59B
ガセットプレートおよび横補剛の検討
【J2, G59B, Ql=120kN, 横補剛なし】
[5 empty] | 部材長 | Lb= | 7300 | mm
[5 empty] | 長期荷重 | Ql= | 120 | kN
[5 empty] | 断面二次モーメント | Ib= | 66600 | cm^4
[6 empty] | Ab= | 11780 | mm^2 |  |  |  | 235
[11 empty] | ボルトの距離 | 558
[11 empty] | QlによるM | 7.2 | kNm
[5 empty] | 【GPL】 | PL- | 12 | x | 455 | SS400 | 軸力 | 12.9032 | kNm
[5 empty] | F8TM20 | Rl= | 35 | kN | 6 | 本 | せん断 | 20 | kNm
[6 empty] | Rs= | 53 | kN | SS400 |  | 反力 | 23.8011
① ガセットプレートの長期荷重の検討
|  | GPL部のせん断の検討 |  | gAe= | 3876 | mm^2
|  |  |  | LQa= | 350.5902 | kN |  | Ql/LQa= | 0.34228 | OK
|  | ボルト接合部の検討 |  | Rq= | 20 | kN
|  |  |  | R= | 20 | kN |  | R/Rl= | 0.57143 | OK
②横補剛の検討
|  |  |  | 【大梁】G49:H-496x199x9x14 |  |  | SS400
|  |  |  | 断面積 | A= | 9929 | mm^2
[5 empty] | Le= | 347 | mm
[5 empty] | F= | 23.3331 | kN
[5 empty] | F・Le= | 8.0966 | kNm
|  |  |  | 大梁長さ | lg= | 3000 | mm
ガセット部の検討に使用する応力
|  |  |  | 水平軸力 | N= | 23.3331 | kN
|  | 片側の場合 |  | せん断力 | Q=Ql= | 120 | kN
|  |  |  | 曲げ | M=F・Le= | 8.0966 | kNm
|  |  |  | 補剛状態 |  | 1 | 片側1 両側2
ボルト接合部分の検討
|  |  |  | 水平反力 | r1= | 3.8889 | kN
[5 empty] | r2= | 14.51 | kN
|  |  |  | 鉛直反力 | r3= | 20 | kN
|  |  |  | ボルト反力 | r= | 27.1757 | kN | r/rs= | 0.51275 | OK
母材の検討
|  |  |  | gAe= | 3876 | mm^2
|  | 両側補剛の場合 |  | LQa= | 525.8853 | kN |  | Q/LQa= | 0.22819 | OK
|  |  |  | gIe= | 666 | cm^4
|  |  |  | gZe= | 29.2747 | cm^3 |  | σ/f= | 1.1769 | OK
剛性の検討
|  |  | 小梁の曲げ変形 | δm=le*M/EI*(lb/2)= |  | 0.15022 | mm
|  |  | 小梁の軸変形 | δa=N/Eab*lb= |  | 0.070534 | mm
|  |  | 剛性 | Kb=F/(δm+δa)= |  | 105.6977 | kN/mm
|  |  | 必要補剛剛性 | K= |  | 1.9444 | kN/mm |  |  | OK

## B49G49B
ガセットプレートおよび横補剛の検討
【J3, B49, G49B, Ql=80, 横補剛】
[5 empty] | 部材長 | Lb= | 11500 | mm
[5 empty] | 長期荷重 | Ql= | 80 | kN
[5 empty] | 断面二次モーメント | Ib= | 40800 | cm^4
[6 empty] | Ab= | 9929 | mm^2 |  |  |  | 235
[11 empty] | ボルトの距離 | 300
[11 empty] | QlによるM | 16 | kNm
[5 empty] | 【GPL】 | PL- | 9 | x | 230 | SS400 | 軸力 | 53.3333 | kNm
[5 empty] | F8TM20 | Rl= | 35 | kN | 5 | 本 | せん断 | 16 | kNm
[6 empty] | Rs= | 53 | kN | SS400 |  | 反力 | 55.6816
① ガセットプレートの長期荷重の検討
|  | GPL部のせん断の検討 |  | gAe= | 1422 | mm^2
|  |  |  | LQa= | 128.6221 | kN |  | Ql/LQa= | 0.62198 | OK
|  | ボルト接合部の検討 |  | Rq= | 16 | kN
|  |  |  | R= | 16 | kN |  | R/Rl= | 0.45714 | OK
②横補剛の検討
|  |  |  | 【大梁】G49:H-496x199x9x14 |  |  | SS400
|  |  |  | 断面積 | A= | 9929 | mm^2
[5 empty] | Le= | 248 | mm
[5 empty] | F= | 23.3331 | kN
[5 empty] | F・Le= | 5.7866 | kNm
|  |  |  | 大梁長さ | lg= | 3000 | mm
ガセット部の検討に使用する応力
|  |  |  | 水平軸力 | N= | 23.3331 | kN
|  | 片側の場合 |  | せん断力 | Q=Ql= | 80 | kN
|  |  |  | 曲げ | M=F・Le= | 5.7866 | kNm
|  |  |  | 補剛状態 |  | 1 | 片側1 両側2
ボルト接合部分の検討
|  |  |  | 水平反力 | r1= | 4.6666 | kN
[5 empty] | r2= | 19.2887 | kN
|  |  |  | 鉛直反力 | r3= | 16 | kN
|  |  |  | ボルト反力 | r= | 28.8073 | kN | r/rs= | 0.54353 | OK
母材の検討
|  |  |  | gAe= | 1422 | mm^2
|  | 両側補剛の場合 |  | LQa= | 192.9331 | kN |  | Q/LQa= | 0.41465 | OK
|  |  |  | gIe= | 4531 | cm^4
|  |  |  | gZe= | 394 | cm^3 |  | σ/f= | 0.062497 | OK
剛性の検討
|  |  | 小梁の曲げ変形 | δm=le*M/EI*(lb/2)= |  | 0.19732 | mm
|  |  | 小梁の軸変形 | δa=N/Eab*lb= |  | 0.13183 | mm
|  |  | 剛性 | Kb=F/(δm+δa)= |  | 70.8903 | kN/mm
|  |  | 必要補剛剛性 | K= |  | 1.9444 | kN/mm |  |  | OK

## G39B,B39
ガセットプレートおよび横補剛の検討
【J4, G39B, B39, Ql=50, 横補剛なし】
[5 empty] | 部材長 | Lb= | 8100 | mm
[5 empty] | 長期荷重 | Ql= | 50 | kN
[5 empty] | 断面二次モーメント | Ib= | 19800 | cm^4
[6 empty] | Ab= | 7141 | mm^2 |  |  |  | 235
[11 empty] | ボルトの距離 | 558
[11 empty] | QlによるM | 3 | kNm
[5 empty] | 【GPL】 | PL- | 12 | x | 305 | SS400 | 軸力 | 5.3763 | kNm
[5 empty] | F8TM20 | Rl= | 35 | kN | 4 | 本 | せん断 | 12.5 | kNm
[6 empty] | Rs= | 53 | kN | SS400 |  | 反力 | 13.6072
① ガセットプレートの長期荷重の検討
|  | GPL部のせん断の検討 |  | gAe= | 2604 | mm^2
|  |  |  | LQa= | 235.5358 | kN |  | Ql/LQa= | 0.21228 | OK
|  | ボルト接合部の検討 |  | Rq= | 12.5 | kN
|  |  |  | R= | 12.5 | kN |  | R/Rl= | 0.35714 | OK
②横補剛の検討
|  |  |  | 【大梁】G49:H-496x199x9x14 |  |  | SS400
|  |  |  | 断面積 | A= | 9929 | mm^2
[5 empty] | Le= | 347 | mm
[5 empty] | F= | 23.3331 | kN
[5 empty] | F・Le= | 8.0966 | kNm
|  |  |  | 大梁長さ | lg= | 3000 | mm
ガセット部の検討に使用する応力
|  |  |  | 水平軸力 | N= | 23.3331 | kN
|  | 片側の場合 |  | せん断力 | Q=Ql= | 50 | kN
|  |  |  | 曲げ | M=F・Le= | 8.0966 | kNm
|  |  |  | 補剛状態 |  | 1 | 片側1 両側2
ボルト接合部分の検討
|  |  |  | 水平反力 | r1= | 5.8333 | kN
[5 empty] | r2= | 14.51 | kN
|  |  |  | 鉛直反力 | r3= | 12.5 | kN
|  |  |  | ボルト反力 | r= | 23.8768 | kN | r/rs= | 0.45051 | OK
母材の検討
|  |  |  | gAe= | 2604 | mm^2
|  | 両側補剛の場合 |  | LQa= | 353.3037 | kN |  | Q/LQa= | 0.14152 | OK
|  |  |  | gIe= | 666 | cm^4
|  |  |  | gZe= | 43.6721 | cm^3 |  | σ/f= | 0.78892 | OK
剛性の検討
|  |  | 小梁の曲げ変形 | δm=le*M/EI*(lb/2)= |  | 0.56066 | mm
|  |  | 小梁の軸変形 | δa=N/Eab*lb= |  | 0.12911 | mm
|  |  | 剛性 | Kb=F/(δm+δa)= |  | 33.8277 | kN/mm
|  |  | 必要補剛剛性 | K= |  | 1.9444 | kN/mm |  |  | OK

## B29
ガセットプレートおよび横補剛の検討
【J5, B29/G29B, Ql=50, 横補剛あり】
[5 empty] | 部材長 | Lb= | 6500 | mm
[5 empty] | 長期荷重 | Ql= | 50 | kN
[5 empty] | 断面二次モーメント | Ib= | 6320 | cm^4
[6 empty] | Ab= | 4080 | mm^2 |  |  |  | 235
[11 empty] | ボルトの距離 | 150
[11 empty] | QlによるM | 10 | kNm
[5 empty] | 【GPL】 | PL- | 9 | x | 230 | SS400 | 軸力 | 66.6667 | kNm
[5 empty] | F8TM22 | Rl= | 44 | kN | 3 | 本 | せん断 | 16.6667 | kNm
[6 empty] | Rs= | 66 | kN | SS400 |  | 反力 | 67.4125
① ガセットプレートの長期荷重の検討
|  | GPL部のせん断の検討 |  | gAe= | 1422 | mm^2
|  |  |  | LQa= | 128.6221 | kN |  | Ql/LQa= | 0.38874 | OK
|  | ボルト接合部の検討 |  | Rq= | 16.6667 | kN
|  |  |  | R= | 16.6667 | kN |  | R/Rl= | 0.37879 | OK
②横補剛の検討
|  |  |  | 【大梁】G49:H-496x199x9x14 |  |  | SS400
|  |  |  | 断面積 | A= | 9929 | mm^2
[5 empty] | Le= | 347 | mm
[5 empty] | F= | 23.3331 | kN
[5 empty] | F・Le= | 8.0966 | kNm
|  |  |  | 大梁長さ | lg= | 3000 | mm
ガセット部の検討に使用する応力
|  |  |  | 水平軸力 | N= | 23.3331 | kN
|  | 片側の場合 |  | せん断力 | Q=Ql= | 50 | kN
|  |  |  | 曲げ | M=F・Le= | 8.0966 | kNm
|  |  |  | 補剛状態 |  | 1 | 片側1 両側2
ボルト接合部分の検討
|  |  |  | 水平反力 | r1= | 7.7777 | kN
[5 empty] | r2= | 53.9774 | kN
|  |  |  | 鉛直反力 | r3= | 16.6667 | kN
|  |  |  | ボルト反力 | r= | 63.9646 | kN | r/rs= | 0.96916 | OK
母材の検討
|  |  |  | gAe= | 1422 | mm^2
|  | 両側補剛の場合 |  | LQa= | 192.9331 | kN |  | Q/LQa= | 0.25916 | OK
|  |  |  | gIe= | 666 | cm^4
|  |  |  | gZe= | 57.913 | cm^3 |  | σ/f= | 0.59492 | OK
剛性の検討
|  |  | 小梁の曲げ変形 | δm=le*M/EI*(lb/2)= |  | 1.4095 | mm
|  |  | 小梁の軸変形 | δa=N/Eab*lb= |  | 0.18133 | mm
|  |  | 剛性 | Kb=F/(δm+δa)= |  | 14.667 | kN/mm
|  |  | 必要補剛剛性 | K= |  | 1.9444 | kN/mm |  |  | OK

## B34G34B
ガセットプレートおよび横補剛の検討
【J6, B34/G34B, Ql=55, 横補剛あり】
[5 empty] | 部材長 | Lb= | 7500 | mm
[5 empty] | 長期荷重 | Ql= | 55 | kN
[5 empty] | 断面二次モーメント | Ib= | 11000 | cm^4
[6 empty] | Ab= | 5245 | mm^2 |  |  |  | 235
[11 empty] | ボルトの距離 | 150
[11 empty] | QlによるM | 11 | kNm
[5 empty] | 【GPL】 | PL- | 9 | x | 230 | SS400 | 軸力 | 73.3333 | kNm
[5 empty] | F8TM20 | Rl= | 35 | kN | 3 | 本 | せん断 | 18.3333 | kNm
[6 empty] | Rs= | 53 | kN | SS400 |  | 反力 | 74.1537
① ガセットプレートの長期荷重の検討
|  | GPL部のせん断の検討 |  | gAe= | 1476 | mm^2
|  |  |  | LQa= | 133.5065 | kN |  | Ql/LQa= | 0.41197 | OK
|  | ボルト接合部の検討 |  | Rq= | 18.3333 | kN
|  |  |  | R= | 18.3333 | kN |  | R/Rl= | 0.52381 | OK
②横補剛の検討
|  |  |  | 【大梁】G44:H-446x199x8x12 |  |  | SS400
|  |  |  | 断面積 | A= | 8297 | mm^2
[5 empty] | Le= | 273 | mm
[5 empty] | F= | 19.4979 | kN
[5 empty] | F・Le= | 5.3229 | kNm
|  |  |  | 大梁長さ | lg= | 3000 | mm
ガセット部の検討に使用する応力
|  |  |  | 水平軸力 | N= | 19.4979 | kN
|  | 片側の場合 |  | せん断力 | Q=Ql= | 55 | kN
|  |  |  | 曲げ | M=F・Le= | 5.3229 | kNm
|  |  |  | 補剛状態 |  | 2 | 片側1 両側2
ボルト接合部分の検討
|  |  |  | 水平反力 | r1= | 6.4993 | kN
[5 empty] | r2= | 17.7431 | kN
|  |  |  | 鉛直反力 | r3= | 18.3333 | kN
|  |  |  | ボルト反力 | r= | 30.3942 | kN | r/rs= | 0.57348 | OK
母材の検討
|  |  |  | gAe= | 1476 | mm^2
|  | 両側補剛の場合 |  | LQa= | 200.2597 | kN |  | Q/LQa= | 0.27464 | OK
|  |  |  | gIe= | 687 | cm^4
|  |  |  | gZe= | 59.7391 | cm^3 |  | σ/f= | 0.37916 | OK
剛性の検討
|  |  | 小梁の曲げ変形 | δm=le*M/EI*(lb/2)= |  | 0.48331 | mm
|  |  | 小梁の軸変形 | δa=N/Eab*lb= |  | 0.136 | mm
|  |  | 剛性 | Kb=F/(δm+δa)= |  | 31.483 | kN/mm
|  |  | 必要補剛剛性 | K= |  | 1.6248 | kN/mm |  |  | OK

## B17
ガセットプレートおよび横補剛の検討
【J7, B17, Ql=10, 横補剛なし】
[5 empty] | 部材長 | Lb= | 6500 | mm
[5 empty] | 長期荷重 | Ql= | 10 | kN
[5 empty] | 断面二次モーメント | Ib= | 1210 | cm^4
[6 empty] | Ab= | 2290 | mm^2 |  |  |  | 235
[11 empty] | ボルトの距離 | 558
[11 empty] | QlによるM | 0.6 | kNm
[5 empty] | 【GPL】 | PL- | 6 | x | 140 | SS400 | 軸力 | 1.0753 | kNm
[5 empty] | F8TM16 | Rl= | 22 | kN | 2 | 本 | せん断 | 5 | kNm
[6 empty] | Rs= | 34 | kN | SS400 |  | 反力 | 5.1143
① ガセットプレートの長期荷重の検討
|  | GPL部のせん断の検討 |  | gAe= | 624 | mm^2
|  |  |  | LQa= | 56.4418 | kN |  | Ql/LQa= | 0.17717 | OK
|  | ボルト接合部の検討 |  | Rq= | 5 | kN
|  |  |  | R= | 5 | kN |  | R/Rl= | 0.22727 | OK
②横補剛の検討
|  |  |  | 【大梁】G49:H-496x199x9x14 |  |  | SS400
|  |  |  | 断面積 | A= | 9929 | mm^2
[5 empty] | Le= | 347 | mm
[5 empty] | F= | 23.3331 | kN
[5 empty] | F・Le= | 8.0966 | kNm
|  |  |  | 大梁長さ | lg= | 3000 | mm
ガセット部の検討に使用する応力
|  |  |  | 水平軸力 | N= | 23.3331 | kN
|  | 片側の場合 |  | せん断力 | Q=Ql= | 10 | kN
|  |  |  | 曲げ | M=F・Le= | 8.0966 | kNm
|  |  |  | 補剛状態 |  | 1 | 片側1 両側2
ボルト接合部分の検討
|  |  |  | 水平反力 | r1= | 11.6666 | kN
[5 empty] | r2= | 14.51 | kN
|  |  |  | 鉛直反力 | r3= | 5 | kN
|  |  |  | ボルト反力 | r= | 26.6499 | kN | r/rs= | 0.78382 | OK
母材の検討
|  |  |  | gAe= | 624 | mm^2
|  | 両側補剛の場合 |  | LQa= | 84.6626 | kN |  | Q/LQa= | 0.11812 | OK
|  |  |  | gIe= | 666 | cm^4
|  |  |  | gZe= | 95.1429 | cm^3 |  | σ/f= | 0.36213 | OK
剛性の検討
|  |  | 小梁の曲げ変形 | δm=le*M/EI*(lb/2)= |  | 7.3622 | mm
|  |  | 小梁の軸変形 | δa=N/Eab*lb= |  | 0.32307 | mm
|  |  | 剛性 | Kb=F/(δm+δa)= |  | 3.0361 | kN/mm
|  |  | 必要補剛剛性 | K= |  | 1.9444 | kN/mm |  |  | OK