## 転落防止柵
§．６ 諸検討
6.1.転落防止柵の設計
6.1.1.共通事項
| 1)使用材料 |  |  | 鉄骨 | SS400 |  | F = | 235 | N/mm2 | Λ= | 120 |  | Eo= | 205 | kN/mm2
[5 empty] | SM490 |  |  | 325 |  |  | 102
|  |  |  | HTB | F8T | M12 | 1Qa= | 13.6 | kN | 2Qa= | 27.1 | kN | 1Qu= | 54.2 | kN | 2Qu= | 108 | kN
[6 empty] | M16 |  | 24.1 |  |  | 48.2 |  |  | 96.5 |  |  | 193
[6 empty] | M20 |  | 37.7 |  |  | 75.4 |  |  | 151 |  |  | 301
[6 empty] | M22 |  | 45.6 |  |  | 91.2 |  |  | 182 |  |  | 365
2)設計方針
・車による衝突時荷重は、下記と仮定する。
|  | 衝突荷重 |  |  | P= | 250 | kN |  | P= | 150 | kN |  | P= | 50 | kN
|  | 衝突高さ |  |  | h= | 600 | mm |  | h= | 600 | mm |  | h= | 600 | mm
|  | 衝突幅 |  |  | B= | 1600 | mm |  | B= | 1600 | mm |  | B= | 1600 | mm
[5 empty] | W= | 156.25 | kN/m |  | W= | 93.75 | kN/m |  | W= | 31.25 | kN/m
・転落防止柵部材の許容応力度は、終局状態を想定し、短期許容応力度x1.50 を採用する。
|  |  | 許容応力の割増 |  |  | α= | 1.5
・HTBは最大耐力を採用する。
6.1.3.一般階50kN用転落防止柵まとめ（一般）
1)一台当たりの駐車スペースは、2.4ｍで支柱間配置は2.7ｍ以下なので、荷重タイプⅡで検討する。
2)支柱の検討
[6 empty] | M= | 20.87 | kN･m |  | ∑M=M+Q*L1＝ |  |  |  | 25.157 | kN･m
|  | 600 | M |  |  | Q= | 28.58 | kN |  | ∑Q=((M/L)^2+Q^2)^0.5= |  |  |  | 45.0188 | kN
Q
|  | L1 |  |  |  | 【 P100 】 |  | H - | 100 | 100 | 6 | 8 | 材質 | SS400 | , F= | 235 | N/mm2
|  |  | GPL心 | [6 empty] | Zx= | 75.6 | cm3
|  | L1= | 300
[6 empty] | 母材の検討 |  |  |  | σ=M/Zx= | 276.0582 | kN/mm2
[10 empty] | σ/(1.50･F)= | 0.78314 | < 1.00 |  | (ok)
[6 empty] | 継手の検討 |  | 3x1 | -M20 | 100 | 材質: | F8T
[9 empty] | Qu= | 151 | kN
[9 empty] | d= | 200 | mm | m= | 3 | n= | 1
[9 empty] | Qd=∑M/d*n+∑Q/n/m= |  |  |  | 140.7913 | kN
[10 empty] | Qd/･Qu= | 0.6216 | < 1.00 |  | (ok)
[8 empty] | GPL- | 12 | 280 |  | 材質: | SS400 | F = | 235 | N/mm2
[9 empty] | Ae= | 25.68 | cm2 | Zx= | 156.8 | cm3
[10 empty] | σ=∑M/Zx+∑Q/Ae= |  |  | 177.9708 | N/mm2
[10 empty] | σ/(1.50･F)= | 0.50488 | < 1.00 |  | (ok)
3)ガードレールの設計
[6 empty] | M= | 16.32 | kN･m
[6 empty] | Q= | 25.61 | kN
8000
[6 empty] | 【 P100 】 |  | H - | 100 | 100 | 6 | 8 | 材質 | SS400 | , F= | 235 | N/mm2
[10 empty] | Zx= | 75.6 | cm3
[6 empty] | 母材の検討 |  |  |  | σ=M/Zx= | 215.873 | N/mm2
[10 empty] | σ/(1.50･F)= | 0.61241 | < 1.00 |  | (ok)
[6 empty] | 継手の検討 |  | 1x2 | -M16 | 60 | 材質: | F8T
[9 empty] | Qu= | 193 | kN |  |  | Q/Qu= | 0.13269 | < 1.00 |  | (ok)
[8 empty] | GPL- | 9 | 80 |  | 材質: | SS400 | F = | 235 | N/mm2
[9 empty] | Ae= | 5.625 | mm2 |  |  | σc/(1.5･fs)= | 0.22371 | < 1.00 |  | (ok)
4)受け梁の設計
[6 empty] | M= | 20.87 | kN･m |  | ∑M=M+Q*h/2＝ |  |  |  | 24.4139 | kN･m
|  | M |  |  |  | Q= | 28.58 | kN |  | ∑Q=((M/L)^2+Q^2)^0.5= |  |  |  | 29.0523 | kN
Q
[6 empty] | 【 P248 】 |  | H - | 248 | 124 | 5 | 8 | 材質 | SS400 | , F= | 235 | N/mm2
|  |  | L= | 4000 | [5 empty] | Zx= | 278 | cm3
[6 empty] | 母材の検討 |  |  |  | σ=∑M/Zx= | 87.8199 | kN/mm2
[10 empty] | σ/(1.50･F)= | 0.24913 | < 1.00 |  | (ok)
[6 empty] | 継手の検討 |  | 2x2 | -M20 | 120 | 材質: | F8T
[9 empty] | Qu= | 151 | kN
[9 empty] | d= | 130 | mm | m= | 2 | n= | 2
[9 empty] | Qd=∑M/d*n+∑Q/n/m= |  |  |  | 101.1628 | kN
[10 empty] | Qd/･Qu= | 0.44663 | < 1.00 |  | (ok)
[8 empty] | GPL- | 12 | 210 |  | 材質: | SS400 | F = | 235 | N/mm2
[9 empty] | Ae= | 20.04 | cm2 | Zx= | 88.2 | cm3
[10 empty] | σ=∑M/Zx+∑Q/Ae= |  |  | 291.299 | N/mm2
[10 empty] | σ/(1.50･F)= | 0.82638 | < 1.00 |  | (ok)
b)RF:EX2-3,5-6
[6 empty] | 追突荷重 |  | W= | 31.25 | kN/m | L= | 7200 | mm | Mx= | 80 | kN･m
[14 empty] | Qx= | 25 | kN
|  | 2800 | 1600 | 2800 |  | 梁自重 |  | W= | 0.2 | kN/m | L= | 3600 | mm | My= | 0.324 | kN･m
|  |  | 7200 | [10 empty] | Qy= | 0.36 | kN
[6 empty] | 【 H294 】 |  | H - | 100 | 100 | 6 | 8 | 材質 | SM490 | , F= | 325 | N/mm2 | Λ= | 102
[6 empty] | Zx= | 75.6 | cm3 | Zy= | 26.7 | cm3 | 座屈止め n= |  | 1
[6 empty] | Lb= | 3600 | mm | ib= | 27.5 | mm | λb= | 130.9091 | fbx= | 296.6667 | N/mm2 | fby= | 325 | N/mm2
[6 empty] | 母材の検討 |  |  |  | σx/(1.5･fb)= | 2.378 | kN/mm2
[10 empty] | σy/(1.5･fb)= | 0.024892 | kN/mm2 |  | Σσ/f= | 2.4029 | > 1.00 |  | (ng)
[6 empty] | 継手の検討 |  | 2x1 | -M20 | 60 | 材質: | F8T
[9 empty] | Qa= | 70.65 | kN |  |  | ρ=N/(1.5Qa･m･n)= | 0.11795 | < 1.00 |  | (ok)
[8 empty] | GPL- | 12 | 140 |  | 材質: | SS400 | F = | 235 | N/mm2
[9 empty] | Ae= | 11.64 | mm2 |  |  | σc/(1.5･fs)= | 0.10553 | < 1.00 |  | (ok)
c)2-RF EX1:EY1-3,EX2:EY2-3,EX6:EY2-3,EX7:EY1-3
[6 empty] | 追突荷重 |  | W= | #REF! | kN/m | L= | 4300 | mm | Mx= | #REF! | kN･m
[14 empty] | Qx= | #REF! | kN
|  | #REF! | #REF! | #REF! |  | 梁自重 |  | W= | 0.45 | kN/m | L= | 2150 | mm | My= | 0.26002 | kN･m
|  |  | 4300 | [10 empty] | Qy= | 0.48375 | kN
[6 empty] | 【 H34 】 |  | H - | 346 | 174 | 6 | 9 | 材質 | SS400 | , F= | 235 | N/mm2 | Λ= | 120
[6 empty] | Zx= | 638 | cm3 | Zy= | 91 | cm3 | 座屈止め n= |  | 1
[6 empty] | Lb= | 2150 | mm | ib= | 45.3 | mm | λb= | 47.4614 | fbx= | 235 | N/mm2 | fby= | 235 | N/mm2
[6 empty] | 母材の検討 |  |  |  | σx/(1.5･fb)= | #REF! | kN/mm2
[10 empty] | σy/(1.5･fb)= | 0.0081059 | kN/mm2 |  | Σσ/f= | #REF! | #REF! |  | #REF!
[6 empty] | 継手の検討 |  | 3x1 | -M20 | 90 | 材質: | F8T
[9 empty] | Qa= | 70.65 | kN |  |  | ρ=N/(1.5Qa･m･n)= | #REF! | #REF! |  | #REF!
[8 empty] | GPL- | 9 | 260 |  | 材質: | SS400 | F = | 235 | N/mm2
[9 empty] | Ae= | 19.53 | mm2 |  |  | σc/(1.5･fs)= | #REF! | #REF! |  | #REF!
3)間柱の検討
[6 empty] | 追突荷重 |  | P'= | 50 | kN | M= | 29.4937 | kN･m
|  | 3200 | 2420 | [7 empty] | Q= | 37.8125 | kN
P
|  |  | 780 |  |  | 間柱自重 |  | W= | 0.2 | kN/m | N= | 0.64 | kN
2-6F【 P244 】
[7 empty] | H - | 100 | 100 | 6 | 8 | 材質 | SS400 | , F= | 235 | N/mm2 | Λ= | 120
[7 empty] | Zx= | 75.6 | cm3 | A= | 21.59 | cm2 | 座屈止め n= |  | 0
[8 empty] | Lb= | 3200 | mm | ib= | 27.5 | mm | λb= | 116.3636 | fb= | 235 | N/mm2
[8 empty] | Lx= | 3200 | mm | ix= | 41.8 | mm | λx= | 76.555 | fc= | 166.6063 | N/mm2
[8 empty] | Ly= | 3200 | mm | iy= | 24.9 | mm | λy= | 128.5141 | fc= | 85.1334 | N/mm2
[10 empty] | σb/(1.5･fb)= | 1.1067 | kN/mm2
[10 empty] | σc/(1.5･fc)= | 0.23213 | kN/mm2 |  | Σσ/f= | 1.3389 | > 1.00 |  | (ng)
継手の検討
[8 empty] | 2x1 | -M20 | 60 | 材質: | F10T
[9 empty] | Qa= | 70.65 | kN |  |  | Qx/(1.5Qa･m･n)= | 0.1784 | < 1.00 |  | (ok)
[8 empty] | GPL- | 12 | 140 |  | 材質: | SS400 | F = | 235 | N/mm2
[9 empty] | Ae= | 11.64 | mm2 |  |  | τ/(1.5･fs)= | 0.15962 | < 1.00 |  | (ok)

## 階段
6.2.階段の検討
6.2.1.共通事項
|  | 使用材料 |  | 鉄骨 | SS400 |  | ft= | 156.6667 | N/mm2 | Λ= | 120 |  | Eo= | 205 | kN/mm2
[5 empty] | SM490 |  |  | 216.6667 |  |  | 102
[5 empty] | STK400 |  |  | 216.6667 |  |  | 120
6.2.2.屋外階段
|  | 2400 | [7 empty] | 3200
|  |  |  | 1100 | 2200 |  | 1100 |  |  |  |  | 1100 | 2200 |  | 1100
[5 empty] | 4400 | [7 empty] | 4400
|  | 1) 仮定荷重 |  |  |  | DL | 2500
[6 empty] | LL | 1800 | 1300 | 600
[6 empty] | TL | 4300 | 3800 | 3100 | N/mm2
|  | 2) 段板の算定 |  |  |  | W= | 4.30 x 0.27 = |  |  | 1.161 | kN/m | M= | 0.20898 | kN･m
[12 empty] | Q= | 0.6966 | kN
|  |  | 1200 |  |  | PL- | 4.5 |  |  | 材質 | SS400 | ft= | 156.6667 | N/mm2
[7 empty] | Ie= | 27.5357 | cm4 | Ze= | 12.2381 | cm3
45
|  | 45 |  |  |  |  | σ/f= | 0.109 | < 1.00 (OK) |  |  | δ= | 0.55532 | mm | (L/ | 2160.9026 | )
270
|  | 3) 根太の算定（@450） |  |  |  | W= | 4.30 x 0.45 = |  |  | 1.935 | kN/m | M= | 0.3483 | kN･m
[12 empty] | Q= | 1.161 | kN
|  |  | 1200 |  |  | PL- | 6 | 50 |  | 材質 | SS400 | ft= | 156.6667 | N/mm2
[7 empty] | Ie= | 6.25 | cm4 | Ze= | 2.5 | cm3
[7 empty] | σ/f= | 0.88928 | < 1.00 (OK) |  |  | δ= | 4.0777 | mm | (L/ | 294.2865 | )
|  | 4) ササラの算定 |  |  |  | W= | 4.30 x 0.600 = |  |  | 2.58 | kN/m | M1= | 6.2436 | kN･m
[12 empty] | Q1= | 5.676 | kN
4400
[6 empty] | W= | 4.30 x 0.600 = |  |  | 2.58 | kN/m | M= | 1.5609 | kN･m
[12 empty] | Q= | 1.419 | kN
|  |  | 1100 |  |  | PL- | 12 | 250 |  | 材質 | SS400 | ft= | 156.6667 | N/mm2
[7 empty] | Ie= | 1562.5 | cm4 | Ze= | 125 | cm3
[7 empty] | σ/f= | 0.31882 | < 1.00 (OK) |  |  | δ= | 3.9309 | mm | (L/ | 1119.328 | )
[6 empty] | G.PL- | 12 | 140 | Ao= | 1260 | mm2 | Qa= | 113.9689 | kN | Q/Qa= | 0.049803 | < 1.00 (OK)
[7 empty] | HTB | 2 | -M16 | (F8T) |  |  | 48.2 |  |  | 0.11776 | < 1.00 (OK)
|  | 5) 受梁の算定 |  |  |  | W= | 4.30 x 2.20 = |  |  | 9.46 | kN/m | M1= | 5.7233 | kN･m
[12 empty] | Q1= | 10.406 | kN
|  |  | 1100 |  |  | H- | 200x100x5.5x8 |  |  | 材質 | SS400 | ft= | 156.6667 | N/mm2
[7 empty] | Ie= | 1810 | cm4 | Ze= | 181 | cm3
[7 empty] | σ/f= | 0.20183 | < 1.00 (OK) |  |  | δ= | 0.46659 | mm | (L/ | 2357.5083 | )
|  | 6) 柱軸力の検討 |  |  |  | N= | 3.80 x 2.40 x 4.40 x 2層 /2本 = 40.2kN
[6 empty] | H- | 150x150x7x10 |  |  | 材質 | SS400 | ft= | 156.6667 | N/mm2
[7 empty] | iy= | 3.77 | cm | λ= | 320 / 3.77 = 85 |  |  | fc= | 102.2 | N/mm2
[7 empty] | A= | 39.65 | cm2 | Na= | 405.223 | kN
[7 empty] | N/Na= | 0.099205 | < 1.00 (OK)
500
2400
[8 empty] | P= | 3.10 x 2.40 x 4.40 x 0.5 = 16.4kN
X方向地震時については、水平震度0.5とし、上記Pに対して
|  |  |  | 1100 | 2200 |  | 1100 |  | 左上図のモーメント分布を仮定し、受梁及び受梁接合PLの
[5 empty] | 4400 |  |  |  | 弱軸曲げに対する安全を確認する。
7) 地震時の受梁弱軸曲げの検討
[6 empty] | W= | P /2本 = 8.2kN
[6 empty] | M= | 8.2 x 500 =4100 kN･mm
[6 empty] | H- | 200x100x5.5x8 |  |  | 材質 | SS400 | ft= | 235 | N/mm2
[7 empty] | Zy= | 26.7 | cm3 |  |  | σ= | 153.5581 | N/mm2
[7 empty] | σ/f= | 0.65344 | < 1.00 (OK)
8) 地震時の受梁接合PLの検討
[6 empty] | W= | P /2本 = 8.2kN
[6 empty] | M= | 8.2 x 50 = 410kN･mm
[6 empty] | G.PL- | 12 | 140 | Z= | 3360 | mm2 | ft= | 235 | N/mm2
[12 empty] | σ= | 122.0238 | N/mm2
[7 empty] | σ/f= | 0.51925 | < 1.00 (OK)
6.1.3.螺旋階段
|  | 1200 |  | 500
1) 仮定荷重
[6 empty] | DL | 2100
|  | 2) 段板の算定 |  |  |  | LL | 2900 | 2600 | 1600
[6 empty] | TL | 5000 | 4700 | 3700 | N/mm2
1700
[6 empty] | W= | 5.00 x 0.27 = |  |  | 1.35 | kN/m | M= | 1.9507 | kN･m
|  | 200 | [9 empty] | Q= | 2.295 | kN
|  |  |  | 270 |  | PL- | 12 | 200 |  | 材質 | SS400 | ft= | 156.6667 | N/mm2
[7 empty] | Ie= | 800 | cm4 | Ze= | 80 | cm3
|  | 3) 受け柱の算定 |  |  |  |  | σ/f= | 0.15564 | < 1.00 (OK)
[7 empty] | δ= | 0.8594 | mm | (L/ | 1978.123 | )
[6 empty] | N= | 1.5 x 5.00 x 1.70^2 x π = |  |  |  |  | 68.094 | kN
[6 empty] | STK- | 609.6 | 9 |  | 材質 | STK400 |  | ft= | 216.6667 | N/mm2 | Λ= | 120
[7 empty] | A = | 169.8156 | cm2
[7 empty] | iy= | 21.2368 | cm | Lc= | 450 | cm | λ= | 21.1896 | fc= | 140.6932 | N/mm2
[7 empty] | σ/f= | 0.028501 | < 1.00 (OK)

## マスター
[7 empty] | size up | [7 empty] | A(mm2) | φ(mm) | Ｄ(mm) | [11 empty] | H | Ao | Ix | Iy | ix | iy | im | Zx | Zy | Zpx | Zpy | C
鉄筋 | [7 empty] | 0 | 1 | 2 | 3 |  |  | D10 | 71 | 30 | 11 | [6 empty] | H - | 100 | 100 | 6 | 8 | H -1001006.08.0 | 21.59 | 378 | 134 | 4.18 | 2.49 | 2.75 | 75.6 | 26.7 | 86.4 | 41
| A(mm2) | φ(mm) | Ｄ(mm) |  |  |  | 1.6 | 6 | 6 | 9 | 12 |  |  | D10･13 | 99 | 35 | 14 | [6 empty] | H - | 125 | 125 | 6.5 | 9 | H -1251256.59.0 | 30 | 839 | 293 | 5.29 | 3.13 | 3.45 | 134 | 46.9 | 152 | 71.7
D10 | 71 | 30 | 11 |  |  |  | 2.3 | 6 | 6 | 9 | 12 |  |  | D13 | 127 | 40 | 14 | [6 empty] | H - | 150 | 150 | 7 | 10 | H -1501507.010.0 | 39.65 | 1620 | 563 | 6.4 | 3.77 | 4.15 | 216 | 75.1 | 243 | 114
D10･13 | 99 | 35 | 14 |  |  |  | 3.2 | 6 | 6 | 9 | 12 |  |  | D13･16 | 163 | 45 | 18 | [6 empty] | H - | 175 | 175 | 7.5 | 11 | H -1751757.511.0 | 51.42 | 2900 | 984 | 7.5 | 4.37 | 4.8 | 331 | 112 | 370 | 172
D13 | 127 | 40 | 14 |  |  |  | 4 | 6 | 6 | 9 | 12 |  |  | D16 | 199 | 50 | 18 | [6 empty] | H - | 200 | 200 | 8 | 12 | H -2002008.012.0 | 63.53 | 4720 | 1600 | 8.62 | 5.02 | 5.5 | 472 | 160 | 525 | 244
D13･16 | 163 | 45 | 18 |  |  |  | 4.5 | 6 | 6 | 9 | 12 |  |  | D16･19 | 243 | 55 | 21 | [6 empty] | H - | 200 | 204 | 12 | 12 | H -20020412.012.0 | 71.58 | 4980 | 1700 | 8.35 | 4.88 | 5.53 | 498 | 167 | 565 | 257
D16 | 199 | 50 | 18 |  |  |  | 5 | 9 | 9 | 12 | 16 |  |  | D19 | 287 | 60 | 21 | [6 empty] | H - | 208 | 202 | 10 | 16 | H -20820210.016.0 | 83.69 | 6530 | 2200 | 8.83 | 5.13 | 5.61 | 628 | 218 | 710 | 332
D19 | 287 | 60 | 21 |  |  |  | 5.5 | 9 | 9 | 12 | 16 |  |  | D19･22 | 337 | 65 | 25 | [6 empty] | H - | 244 | 252 | 11 | 11 | H -24425211.011.0 | 81.31 | 8700 | 2940 | 10.3 | 6.01 | 6.8 | 713 | 233 | 797 | 357
D22 | 387 | 70 | 25 |  |  |  | 6 | 9 | 9 | 12 | 16 |  |  | D22 | 387 | 70 | 25 | [6 empty] | H - | 248 | 249 | 8 | 13 | H -2482498.013.0 | 83.95 | 9850 | 3350 | 10.8 | 6.31 | 6.88 | 794 | 269 | 875 | 408
D25 | 507 | 80 | 28 |  |  |  | 6.5 | 9 | 12 | 12 | 16 |  |  | D22･25 | 447 | 75 | 28 | [6 empty] | H - | 250 | 250 | 9 | 14 | H -2502509.014.0 | 91.43 | 10700 | 3650 | 10.8 | 6.32 | 6.91 | 860 | 292 | 953 | 443
D29 | 642 | 90 | 33 |  |  |  | 7 | 9 | 12 | 16 | 19 |  |  | D25 | 507 | 80 | 28 | [6 empty] | H - | 250 | 255 | 14 | 14 | H -25025514.014.0 | 103.9 | 11400 | 3880 | 10.5 | 6.11 | 6.93 | 912 | 304 | 1030 | 467
D32 | 794 | 100 | 36 |  |  |  | 8 | 9 | 12 | 16 | 19 |  |  | D29 | 642 | 90 | 33 | [6 empty] | H - | 294 | 302 | 12 | 12 | H -29430212.012.0 | 106.3 | 16600 | 5510 | 12.5 | 7.2 | 8.16 | 1130 | 365 | 1260 | 558
D35 | 957 | 110 | 40 |  |  |  | 9 | 9 | 12 | 16 | 19 |  |  | D32 | 794 | 100 | 36 | [6 empty] | H - | 298 | 299 | 9 | 14 | H -2982999.014.0 | 109.5 | 18600 | 6240 | 13 | 7.55 | 8.25 | 1250 | 417 | 1370 | 632
D38 | 1140 | 120 | 43 |  |  |  | 10 | 12 | 16 | 19 | 22 |  |  | D35 | 957 | 110 | 40 | [6 empty] | H - | 300 | 300 | 10 | 15 | H -30030010.015.0 | 118.4 | 20200 | 6750 | 13.1 | 7.55 | 8.28 | 1350 | 450 | 1480 | 683
D41 | 1340 | 130 |  |  |  |  | 11 | 12 | 16 | 19 | 22 |  |  | D38 | 1140 | 120 | 43 | [6 empty] | H - | 300 | 305 | 15 | 15 | H -30030515.015.0 | 133.4 | 21300 | 7100 | 12.6 | 7.3 | 8.28 | 1420 | 466 | 1600 | 714
[7 empty] | 12 | 12 | 16 | 19 | 22 |  |  | D41 | 1340 | 130 | [7 empty] | H - | 304 | 301 | 11 | 17 | H -30430111.017.0 | 133.5 | 23200 | 7730 | 13.2 | 7.61 | 8.34 | 1520 | 514 | 1690 | 779
[7 empty] | 13 | 16 | 19 | 22 | 25 | [12 empty] | H - | 338 | 351 | 13 | 13 | H -33835113.013.0 | 133.3 | 27700 | 9380 | 14.4 | 8.39 | 9.49 | 1640 | 534 | 1820 | 815
[7 empty] | 14 | 16 | 19 | 22 | 25 | [12 empty] | H - | 344 | 348 | 10 | 16 | H -34434810.016.0 | 144 | 32800 | 11200 | 15.1 | 8.84 | 9.64 | 1910 | 646 | 2090 | 978
[7 empty] | 15 | 16 | 19 | 22 | 25 |  |  | 4φ | 13 | 12.6 | [7 empty] | H - | 344 | 354 | 16 | 16 | H -34435416.016.0 | 164.6 | 34900 | 11800 | 14.6 | 8.48 | 9.62 | 2030 | 669 | 2270 | 1020
[7 empty] | 16 | 16 | 19 | 22 | 25 |  |  | 5φ | 20 | 15.7 | [7 empty] | H - | 350 | 350 | 12 | 19 | H -35035012.019.0 | 171.9 | 39800 | 13600 | 15.2 | 8.89 | 9.71 | 2280 | 776 | 2520 | 1180
[7 empty] | 17 | 19 | 22 | 25 | 28 |  |  | 6φ | 28 | 18.8 | [7 empty] | H - | 350 | 357 | 19 | 19 | H -35035719.019.0 | 196.4 | 42300 | 14400 | 14.7 | 8.57 | 9.74 | 2420 | 808 | 2730 | 1240
[14 empty] | 7φ | 38 | 22 | [7 empty] | H - | 356 | 352 | 14 | 22 | H -35635214.022.0 | 200 | 47100 | 16000 | 15.4 | 8.94 | 9.79 | 2650 | 909 | 2950 | 1380
[14 empty] | 8φ | 50 | 25.1 | [7 empty] | H - | 388 | 402 | 15 | 15 | H -38840215.015.0 | 178.5 | 49000 | 16300 | 16.6 | 9.55 | 10.8 | 2520 | 809 | 2800 | 1240
[14 empty] | 9φ | 64 | 28.3 | [7 empty] | H - | 394 | 398 | 11 | 18 | H -39439811.018.0 | 186.8 | 56100 | 18900 | 17.3 | 10.1 | 10.9 | 2850 | 951 | 3120 | 1440
[14 empty] | 12φ | 113 | 37.7 | [7 empty] | H - | 394 | 405 | 18 | 18 | H -39440518.018.0 | 214.4 | 59700 | 20000 | 16.7 | 9.65 | 10.9 | 3030 | 985 | 3390 | 1510
[14 empty] | 13φ | 133 | 40.8 | [7 empty] | H - | 400 | 400 | 13 | 21 | H -40040013.021.0 | 218.7 | 66600 | 22400 | 17.5 | 10.1 | 11 | 3330 | 1120 | 3670 | 1700
取合いプレート | [23 empty] | H - | 400 | 408 | 21 | 21 | H -40040821.021.0 | 250.7 | 70900 | 23800 | 16.8 | 9.75 | 11.1 | 3540 | 1170 | 3990 | 1790
size up | 0 | [22 empty] | H - | 406 | 403 | 16 | 24 | H -40640316.024.0 | 254.9 | 78000 | 26200 | 17.5 | 10.1 | 11.1 | 3840 | 1300 | 4280 | 1980
size up | 0 | 1 | 2 | 3 | [19 empty] | H - | 414 | 405 | 18 | 28 | H -41440518.028.0 | 295.4 | 92800 | 31000 | 17.7 | 10.2 | 11.2 | 4480 | 1530 | 5030 | 2330
1.6 | 6 | 9 | 9 | 12 | [19 empty] | H - | 428 | 407 | 20 | 35 | H -42840720.035.0 | 360.7 | 119000 | 39400 | 18.2 | 10.4 | 11.4 | 5570 | 1930 | 6310 | 2940
2.3 | 6 | 9 | 9 | 12 | [19 empty] | H - | 458 | 417 | 30 | 50 | H -45841730.050.0 | 528.6 | 187000 | 60500 | 18.8 | 10.7 | 11.8 | 8170 | 2900 | 9540 | 4440
3.2 | 6 | 9 | 9 | 12 | [19 empty] | H - | 498 | 432 | 45 | 70 | H -49843245.070.0 | 770.1 | 298000 | 94400 | 19.7 | 11.1 | 12.3 | 12000 | 4370 | 14500 | 6720
4 | 6 | 9 | 9 | 12 | [19 empty] | H - | 148 | 100 | 6 | 9 | H -1481006.09.0 | 26.35 | 1000 | 150 | 6.17 | 2.39 | 2.71 | 135 | 30.1 | 154 | 46.4
4.5 | 6 | 9 | 9 | 12 | [19 empty] | H - | 194 | 150 | 6 | 9 | H -1941506.09.0 | 38.11 | 2630 | 507 | 8.3 | 3.65 | 4.09 | 271 | 67.6 | 301 | 103
5 | 6 | 9 | 9 | 12 | [19 empty] | H - | 244 | 175 | 7 | 11 | H -2441757.011.0 | 55.49 | 6040 | 984 | 10.4 | 4.21 | 4.72 | 495 | 112 | 550 | 172
5.5 | 6 | 9 | 12 | 16 | [19 empty] | H - | 294 | 200 | 8 | 12 | H -2942008.012.0 | 71.05 | 11100 | 1600 | 12.5 | 4.75 | 5.38 | 756 | 160 | 842 | 245
6 | 6 | 9 | 12 | 16 | [19 empty] | H - | 298 | 201 | 9 | 14 | H -2982019.014.0 | 82.03 | 13100 | 1900 | 12.6 | 4.81 | 5.44 | 878 | 189 | 982 | 289
6.5 | 6 | 9 | 12 | 16 | [19 empty] | H - | 336 | 249 | 8 | 12 | H -3362498.012.0 | 86.17 | 18100 | 30900 | 14.5 | 5.99 | 6.73 | 1070 | 248 | 1190 | 378
7 | 9 | 12 | 16 | 19 | [19 empty] | H - | 340 | 250 | 9 | 14 | H -3402509.014.0 | 99.53 | 21200 | 3650 | 14.6 | 6.05 | 6.79 | 1250 | 292 | 1380 | 445
8 | 9 | 12 | 16 | 19 | [19 empty] | H - | 386 | 299 | 9 | 14 | H -3862999.014.0 | 117.4 | 32900 | 6240 | 16.7 | 7.29 | 8.14 | 1700 | 417 | 1870 | 634
9 | 9 | 12 | 16 | 19 | [19 empty] | H - | 390 | 300 | 10 | 16 | H -39030010.016.0 | 133.2 | 37900 | 7200 | 16.9 | 7.35 | 8.19 | 1940 | 480 | 2140 | 730
10 | 12 | 16 | 19 | 22 | [19 empty] | H - | 434 | 299 | 10 | 15 | H -43429910.015.0 | 131.6 | 45500 | 6890 | 18.6 | 7.13 | 8.07 | 2090 | 447 | 2320 | 682
11 | 12 | 16 | 19 | 22 | [19 empty] | H - | 440 | 300 | 11 | 18 | H -44030011.018.0 | 153.9 | 54700 | 8110 | 18.9 | 7.26 | 8.16 | 2490 | 540 | 2760 | 823
12 | 12 | 16 | 19 | 22 | [19 empty] | H - | 446 | 302 | 13 | 21 | H -44630213.021.0 | 180.8 | 65000 | 9850 | 19 | 7.31 | 8.24 | 2920 | 639 | 3250 | 976
13 | 16 | 19 | 22 | 25 | [19 empty] | H - | 482 | 300 | 11 | 15 | H -48230011.015.0 | 141.2 | 58300 | 6760 | 20.3 | 6.92 | 7.99 | 2420 | 450 | 2700 | 690
[24 empty] | H - | 488 | 300 | 11 | 18 | H -48830011.018.0 | 159.2 | 68900 | 8110 | 20.8 | 7.14 | 8.1 | 2820 | 540 | 3130 | 825
[24 empty] | H - | 494 | 302 | 13 | 21 | H -49430213.021.0 | 187 | 81700 | 9650 | 20.9 | 7.18 | 8.18 | 3310 | 639 | 3700 | 978
[24 empty] | H - | 582 | 300 | 12 | 17 | H -58230012.017.0 | 169.2 | 98900 | 7660 | 24.2 | 6.73 | 7.9 | 3400 | 511 | 3820 | 786
[24 empty] | H - | 588 | 300 | 12 | 20 | H -58830012.020.0 | 187.2 | 114000 | 9010 | 24.7 | 6.94 | 8.01 | 3890 | 601 | 4350 | 921
[24 empty] | H - | 594 | 302 | 14 | 23 | H -59430214.023.0 | 217.1 | 134000 | 10600 | 24.8 | 6.98 | 8.08 | 4500 | 700 | 5060 | 1080
[24 empty] | H - | 692 | 300 | 13 | 20 | H -69230013.020.0 | 207.5 | 168000 | 9020 | 28.5 | 6.59 | 7.81 | 4870 | 601 | 5500 | 930
[24 empty] | H - | 700 | 300 | 13 | 24 | H -70030013.024.0 | 231.5 | 197000 | 10800 | 29.2 | 6.83 | 7.95 | 5640 | 721 | 6340 | 1110
[24 empty] | H - | 708 | 302 | 15 | 28 | H -70830215.028.0 | 269.7 | 233000 | 12900 | 29.4 | 6.91 | 8.04 | 6590 | 853 | 7430 | 1320
[24 empty] | H - | 792 | 300 | 14 | 22 | H -79230014.022.0 | 239.5 | 248000 | 9920 | 32.2 | 6.44 | 7.74 | 6270 | 661 | 7140 | 1030
[24 empty] | H - | 800 | 300 | 14 | 26 | H -80030014.026.0 | 263.5 | 286000 | 11700 | 33 | 6.67 | 7.87 | 7160 | 781 | 8100 | 1210
[24 empty] | H - | 808 | 302 | 16 | 30 | H -80830216.030.0 | 303.7 | 334000 | 13800 | 33.2 | 6.74 | 7.96 | 8270 | 914 | 9390 | 1420
[24 empty] | H - | 816 | 303 | 17 | 34 | H -81630317.034.0 | 336 | 378000 | 15800 | 33.5 | 6.86 | 8.05 | 9270 | 1040 | 10500 | 1620
[24 empty] | H - | 890 | 299 | 15 | 23 | H -89029915.023.0 | 266.9 | 339000 | 10300 | 35.6 | 6.2 | 7.59 | 7610 | 687 | 8750 | 1080
折板 | [11 empty] | グレーチング | [11 empty] | H - | 900 | 300 | 16 | 28 | H -90030016.028.0 | 305.8 | 404000 | 12600 | 36.4 | 6.43 | 7.75 | 8990 | 842 | 10300 | 1320
|  |  | 計算用 |  | 正圧 |  | 負圧 |  | 重量 |  |  |  | Z | I | W |  | 積載 | 30 | 1400 |  |  |  |  | H - | 912 | 302 | 18 | 34 | H -91230218.034.0 | 360.1 | 491000 | 15700 | 36.9 | 6.59 | 7.9 | 10800 | 1040 | 12300 | 1620
|  |  | I(cm4) | Z(cm3) | I(cm4) | Z(cm3) | I(cm4) | Z(cm3) |  |  |  | FB19x3 | 0.181 | 0.171 | 18.1 | 177.5004 | 3500 | 0.11033 | 149.335 | (ok) | 15.7425 | 88.931 | (ng) | H - | 918 | 303 | 19 | 37 | H -91830319.037.0 | 387.4 | 535000 | 17200 | 37.2 | 6.67 | 7.96 | 11700 | 1140 | 13400 | 1780
レジノロック160ハゼ333(0.8) |  |  | 434.5 | 41.35 | 462.5 | 47.15 | 434.5 | 41.35 | 12.07 |  |  | FB19x4.5 | 0.271 | 0.257 | 26.9 | 263.7989 | 3500 | 0.11291 | 102.0809 | (ok) | 10.7204 | 130.592 | (ng) | H - | 150 | 75 | 5 | 7 | H -150755.07.0 | 17.85 | 666 | 49.5 | 6.11 | 1.66 | 1.96 | 88.8 | 13.2 | 102 | 20.8
レジノロック160ハゼ333(1.0) |  |  | 568.5 | 56.65 | 607.5 | 60.7 | 568.5 | 56.65 | 14.92 |  |  | FB25x3 | 0.313 | 0.391 | 23.1 | 226.5336 | 3500 | 0.1118 | 87.5081 | (ok) | 6.9766 | 200.6695 | (ng) | H - | 175 | 90 | 5 | 8 | H -175905.08.0 | 22.9 | 1210 | 97.5 | 7.26 | 2.06 | 2.39 | 138 | 21.7 | 156 | 33.6
レジノロック160ハゼ500(0.8) |  |  | 339 | 32 | 339 | 32 |  |  | 10.4 |  |  | FB25x4.5 | 0.469 | 0.586 | 34.4 | 337.3488 | 3500 | 0.11512 | 60.1376 | (ok) | 4.7935 | 292.0627 | (ok) | H - | 198 | 99 | 4.5 | 7 | H -198994.57.0 | 22.69 | 1540 | 113 | 8.25 | 2.24 | 2.6 | 156 | 22.9 | 175 | 35.5
レジノロック160ハゼ500(1.0) |  |  | 506 | 50.8 | 506 | 50.8 |  |  | 12.89 |  |  | FB32x3 | 0.512 | 0.819 | 29 | 284.3929 | 3500 | 0.11353 | 54.3267 | (ok) | 3.3824 | 413.9019 | (ok) | H - | 200 | 100 | 5.5 | 8 | H -2001005.58.0 | 26.67 | 1810 | 134 | 8.23 | 2.24 | 2.63 | 181 | 26.7 | 205 | 41.6
[12 empty] | IB32x5x3 | 0.782 | 1.25 | 37.4 | 366.7687 | 3500 | 0.116 | 36.3437 | (ok) | 2.2644 | 618.2606 | (ok) | H - | 248 | 124 | 5 | 8 | H -2481245.08.0 | 31.99 | 3450 | 255 | 10.4 | 2.82 | 3.27 | 278 | 41.1 | 312 | 63.2
レジノルーフ86(0.5) |  |  | 59.45 | 12.22 | 59.45 | 12.22 |  |  | 6.45 |  |  | FB38x3 | 0.722 | 1.37 | 34.2 | 335.3874 | 3500 | 0.11506 | 39.0445 | (ok) | 2.0493 | 683.1578 | (ok) | H - | 250 | 125 | 6 | 9 | H -2501256.09.0 | 36.97 | 3960 | 294 | 10.4 | 2.82 | 3.3 | 317 | 47 | 358 | 72.7
レジノルーフ86(0.6) |  |  | 77.65 | 15.72 | 77.65 | 15.72 |  |  | 7.63 |  |  | IB38x5x3 | 1.1 | 2.08 | 43.8 | 429.5313 | 3500 | 0.11789 | 26.2564 | (ok) | 1.3829 | 1012.3538 | (ok) | H - | 298 | 149 | 5.5 | 8 | H -2981495.58.0 | 40.8 | 6320 | 442 | 12.4 | 3.29 | 3.85 | 424 | 59.3 | 475 | 91.8
レジノルーフ86(0.8) |  |  | 111.53 | 23.53 | 111.53 | 23.53 |  |  | 10.03 |  |  | IB44x5x3 | 1.46 | 3.22 | 50 | 490.3325 | 3500 | 0.11971 | 20.0883 | (ok) | 0.90713 | 1543.3219 | (ok) | H - | 300 | 150 | 6.5 | 9 | H -3001506.59.0 | 46.78 | 7210 | 508 | 12.4 | 3.29 | 3.87 | 481 | 67.7 | 542 | 105
レジノルーフ86(1.0) |  |  | 139.72 | 31.88 | 139.72 | 31.88 |  |  | 12.42 | [14 empty] | H - | 346 | 174 | 6 | 9 | H -3461746.09.0 | 52.45 | 11000 | 791 | 14.5 | 3.88 | 4.53 | 638 | 91 | 712 | 140
[24 empty] | H - | 350 | 175 | 7 | 11 | H -3501757.011.0 | 62.91 | 13500 | 984 | 14.6 | 3.96 | 4.6 | 771 | 112 | 864 | 173
三晃 丸馳Ⅰ(0.8) |  | B=333 | 603 | 59.1 | 603 | 59.1 | 603 | 59.1 | 11.9 | [14 empty] | H - | 354 | 176 | 8 | 13 | H -3541768.013.0 | 73.45 | 16000 | 1180 | 14.8 | 4.01 | 4.63 | 906 | 134 | 1020 | 208
三晃 丸馳Ⅰ(1.0) |  | 〃 | 754 | 73.9 | 754 | 73.9 | 754 | 73.9 | 14.78 | [14 empty] | H - | 396 | 199 | 7 | 11 | H -3961997.011.0 | 71.41 | 19800 | 1450 | 16.6 | 4.5 | 5.23 | 999 | 145 | 1110 | 223
三晃 丸馳Ⅱ(0.8) |  | B=500 | 280 | 35.1 | 280 | 35.1 | 280 | 35.1 | 9.88 | [14 empty] | H - | 400 | 200 | 8 | 13 | H -4002008.013.0 | 83.37 | 23500 | 1740 | 16.8 | 4.56 | 5.29 | 1170 | 174 | 1310 | 267
三晃 丸馳Ⅱ(1.0) |  | 〃 | 350 | 43.9 | 350 | 43.9 | 350 | 43.9 | 12.28 | [14 empty] | H - | 404 | 201 | 9 | 15 | H -4042019.015.0 | 95.41 | 27200 | 2030 | 16.9 | 4.62 | 5.34 | 1350 | 202 | 1510 | 312
[24 empty] | H - | 446 | 199 | 8 | 12 | H -4461998.012.0 | 82.97 | 28100 | 1580 | 18.4 | 4.36 | 5.16 | 1260 | 159 | 1420 | 245
三晃 ルーフデッキ(0.6) |  |  | 76.3 | 17.5 | 85.8 | 19.5 | 76.3 | 17.5 | 7.49 | [14 empty] | H - | 450 | 200 | 9 | 14 | H -4502009.014.0 | 95.43 | 32900 | 1870 | 18.6 | 4.43 | 5.23 | 1460 | 187 | 1650 | 290
三晃 ルーフデッキ(0.8) |  |  | 92.1 | 21.2 | 92.1 | 21.2 | 108 | 24.7 | 9.89 | [14 empty] | H - | 456 | 201 | 10 | 17 | H -45620110.017.0 | 112 | 38800 | 2310 | 18.9 | 4.54 | 5.31 | 1750 | 229 | 1980 | 355
三晃 ルーフデッキ(1.0) |  |  | 143 | 32.3 | 143 | 32.3 | 144 | 33.1 | 12.27 | [14 empty] | H - | 496 | 199 | 9 | 14 | H -4961999.014.0 | 99.29 | 40800 | 1840 | 20.3 | 4.31 | 5.14 | 1650 | 185 | 1870 | 288
[24 empty] | H - | 500 | 200 | 10 | 16 | H -50020010.016.0 | 112.2 | 46800 | 2140 | 20.4 | 4.36 | 5.2 | 1870 | 214 | 2130 | 333
ヨドルーフ166ハゼ(0.6) |  | B=500 | 155 | 17.6 | 319 | 38 | 155 | 17.6 | 7.64 | [14 empty] | H - | 506 | 201 | 11 | 19 | H -50620111.019.0 | 129.3 | 55500 | 2580 | 20.7 | 4.46 | 5.28 | 2190 | 256 | 2500 | 399
ヨドルーフ166ハゼ(0.8) |  | 〃 | 292.67 | 35.27 | 500.4 | 57.8 | 292.67 | 35.27 | 10.04 | [14 empty] | H - | 596 | 199 | 10 | 15 | H -59619910.015.0 | 117.8 | 66600 | 1980 | 23.8 | 4.1 | 5.03 | 2240 | 199 | 2580 | 312
ヨドルーフ166ハゼ(1.0) |  | 〃 | 356.84 | 44.09 | 625.5 | 72.25 | 356.84 | 44.09 | 12.42 | [14 empty] | H - | 600 | 200 | 11 | 17 | H -60020011.017.0 | 131.7 | 75600 | 2270 | 24 | 4.16 | 5.09 | 2520 | 227 | 2900 | 358
[24 empty] | H - | 606 | 201 | 12 | 20 | H -60620112.020.0 | 149.8 | 88300 | 2720 | 24.3 | 4.26 | 5.17 | 2910 | 270 | 3360 | 426
ヨドルーフ88(0.5) |  |  | 61.89 | 14.07 | 61.89 | 14.07 |  |  | 6.45 | [14 empty] | H - | 612 | 202 | 13 | 23 | H -61220213.023.0 | 168 | 101000 | 3170 | 24.6 | 4.35 | 5.25 | 3310 | 314 | 3820 | 495
ヨドルーフ88(0.6) |  |  | 74.18 | 16.86 | 74.18 | 16.86 |  |  | 7.63
ヨドルーフ88(0.8) |  |  | 98.66 | 22.42 | 98.66 | 22.42 |  |  | 10.03 | [14 empty] | Hy- | 400 | 200 | 9 | 12 | Hy-4002009.012.0 | 83.29 | 22600 | 1600 | 16.5 | 4.39 | 5.2 | 1130 | 160 | 1280 | 249
ヨドルーフ88(1.0) |  |  | 123.02 | 27.96 | 123.02 | 27.96 |  |  | 12.42 | [14 empty] | Hy- | 400 | 200 | 9 | 16 | Hy-4002009.016.0 | 98.57 | 27800 | 2140 | 16.8 | 4.66 | 5.35 | 1390 | 214 | 1560 | 329
ヨドルーフ88(1.2) |  |  | 147.26 | 33.47 | 147.26 | 33.47 |  |  | 14.93 | [14 empty] | Hy- | 400 | 200 | 9 | 19 | Hy-4002009.019.0 | 110 | 31600 | 2540 | 17 | 4.8 | 5.43 | 1580 | 254 | 1770 | 388
[24 empty] | Hy- | 400 | 200 | 9 | 22 | Hy-4002009.022.0 | 121.5 | 35300 | 2940 | 17 | 4.92 | 5.49 | 1760 | 294 | 1970 | 448
ＫＫルーフ・ハゼⅢ型(0.5) |  |  | 38.9 | 8.9 | 128.7 | 24.2 | 38.9 | 8.9 | 6.45 | [14 empty] | Hy- | 400 | 200 | 12 | 22 | Hy-40020012.022.0 | 132.2 | 36400 | 2940 | 16.6 | 4.72 | 5.41 | 1820 | 294 | 2070 | 454
ＫＫルーフ・ハゼⅢ型(0.6) |  |  | 56.2 | 10.2 | 170.4 | 31.4 | 56.2 | 10.2 | 7.63 | [14 empty] | Hy- | 450 | 200 | 9 | 12 | Hy-4502009.012.0 | 87.79 | 29500 | 1600 | 18.3 | 4.27 | 5.13 | 1310 | 160 | 1490 | 250
ＫＫルーフ・ハゼⅢ型(0.8) |  |  | 78.9 | 14.1 | 215.8 | 39.2 | 78.9 | 14.1 | 10.02 | [14 empty] | Hy- | 450 | 200 | 9 | 16 | Hy-4502009.016.0 | 103.1 | 36200 | 2140 | 18.8 | 4.55 | 5.3 | 1610 | 214 | 1810 | 330
[24 empty] | Hy- | 450 | 200 | 9 | 19 | Hy-4502009.019.0 | 114.5 | 41200 | 2540 | 19 | 4.71 | 5.38 | 1830 | 254 | 2050 | 389
[24 empty] | Hy- | 450 | 200 | 9 | 22 | Hy-4502009.022.0 | 126 | 45900 | 2940 | 19.1 | 4.83 | 5.44 | 2040 | 294 | 2280 | 449
[24 empty] | Hy- | 450 | 200 | 12 | 19 | Hy-45020012.019.0 | 126.9 | 42900 | 2540 | 18.4 | 4.47 | 5.28 | 1910 | 254 | 2180 | 396
[24 empty] | Hy- | 450 | 200 | 12 | 22 | Hy-45020012.022.0 | 138.2 | 47600 | 2940 | 18.6 | 4.61 | 5.36 | 2120 | 294 | 2410 | 456
[24 empty] | Hy- | 450 | 200 | 12 | 25 | Hy-45020012.025.0 | 149.4 | 52200 | 3340 | 18.7 | 4.73 | 5.42 | 2320 | 334 | 2630 | 516
[24 empty] | Hy- | 450 | 250 | 9 | 16 | Hy-4502509.016.0 | 119.1 | 43800 | 4170 | 19.2 | 5.92 | 6.73 | 1950 | 334 | 2160 | 510
[24 empty] | Hy- | 450 | 250 | 9 | 19 | Hy-4502509.019.0 | 133.5 | 50000 | 4950 | 19.3 | 6.09 | 6.82 | 2220 | 396 | 2460 | 603
[24 empty] | Hy- | 450 | 250 | 9 | 22 | Hy-4502509.022.0 | 148 | 56000 | 5730 | 19.5 | 6.22 | 6.88 | 2490 | 459 | 2750 | 697
サイディング | [23 empty] | Hy- | 450 | 250 | 12 | 22 | Hy-45025012.022.0 | 160.2 | 57700 | 5740 | 19 | 5.98 | 6.79 | 2560 | 459 | 2880 | 703
|  |  | I(cm4) | Z(cm3) | W(kg/m2) | [18 empty] | Hy- | 450 | 250 | 12 | 25 | Hy-45025012.025.0 | 174.4 | 63500 | 6520 | 19.1 | 6.11 | 6.86 | 2820 | 521 | 3160 | 797
SK-1型(0.4) |  | h=25 | 2.86 | 1.63 | 4.22 | [18 empty] | Hy- | 450 | 250 | 12 | 28 | Hy-45025012.028.0 | 188.7 | 69100 | 7300 | 19.1 | 6.22 | 6.91 | 3070 | 584 | 3450 | 890
SK-1型(0.5) |  |  | 3.55 | 2.03 | 5.16 | [18 empty] | Hy- | 500 | 200 | 9 | 12 | Hy-5002009.012.0 | 92.29 | 37500 | 1600 | 20.2 | 4.17 | 5.07 | 1500 | 160 | 1720 | 251
SK-1型(0.6) |  |  | 4.22 | 2.41 | 6.11 | [18 empty] | Hy- | 500 | 200 | 9 | 16 | Hy-5002009.016.0 | 107.6 | 46000 | 2140 | 20.7 | 4.46 | 5.25 | 1840 | 214 | 2080 | 331
SK-2型(0.5) |  | h=30 | 6.09 | 2.89 | 5.16 | [18 empty] | Hy- | 500 | 200 | 9 | 19 | Hy-5002009.019.0 | 119 | 52100 | 2540 | 20.9 | 4.62 | 5.34 | 2090 | 254 | 2340 | 390
SK-2型(0.6) |  |  | 7.27 | 3.45 | 6.11 | [18 empty] | Hy- | 500 | 200 | 9 | 22 | Hy-5002009.022.0 | 130.5 | 58100 | 2940 | 21.1 | 4.74 | 5.4 | 2330 | 294 | 2600 | 450
SK-3型(0.4) |  | h=20 | 2.26 | 2.26 | 4.22 | [18 empty] | Hy- | 500 | 200 | 12 | 19 | Hy-50020012.019.0 | 132.9 | 54600 | 2540 | 20.3 | 4.37 | 5.23 | 2180 | 254 | 2500 | 398
SK-3型(0.5) |  |  | 2.8 | 2.8 | 5.16 | [18 empty] | Hy- | 500 | 200 | 12 | 22 | Hy-50020012.022.0 | 144.2 | 60500 | 2940 | 20.5 | 4.52 | 5.31 | 2420 | 294 | 2760 | 458
SK-3型(0.6) |  |  | 3.33 | 3.33 | 6.11 | [18 empty] | Hy- | 500 | 200 | 12 | 25 | Hy-50020012.025.0 | 155.4 | 66300 | 3340 | 20.6 | 4.64 | 5.38 | 2650 | 334 | 3010 | 517
SK-4型(0.4) |  | h=40 | 7.18 | 2.63 | 4.22 | [18 empty] | Hy- | 500 | 250 | 9 | 16 | Hy-5002509.016.0 | 123.6 | 55300 | 4170 | 21.2 | 5.81 | 6.67 | 2210 | 334 | 2460 | 511
SK-4型(0.5) |  |  | 8.93 | 3.27 | 5.16 | [18 empty] | Hy- | 500 | 250 | 9 | 19 | Hy-5002509.019.0 | 138 | 63100 | 4950 | 21.4 | 5.99 | 6.77 | 2530 | 396 | 2800 | 604
SK-4型(0.6) |  |  | 10.67 | 3.91 | 6.11 | [18 empty] | Hy- | 500 | 250 | 9 | 22 | Hy-5002509.022.0 | 152.5 | 70700 | 5730 | 21.5 | 6.13 | 6.84 | 2830 | 459 | 3130 | 698
SK-4型(0.8) |  |  | 14.1 | 5.17 | 8.03 | [18 empty] | Hy- | 500 | 250 | 12 | 22 | Hy-50025012.022.0 | 166.2 | 73100 | 5740 | 21 | 5.88 | 6.74 | 2920 | 459 | 3290 | 705
SK-5型(0.35) |  | h=16 | 1.13 | 1.11 | 3.49 | [5 empty] | ボルトハシアキ | [12 empty] | Hy- | 500 | 250 | 12 | 25 | Hy-50025012.025.0 | 180.4 | 80400 | 6520 | 21.1 | 6.01 | 6.81 | 3220 | 521 | 3610 | 799
SK-5型(0.4) |  |  | 1.28 | 2.26 | 3.94 | [6 empty] | ガス切断他 |  |  | 自動切断 | [8 empty] | Hy- | 500 | 250 | 12 | 28 | Hy-50025012.028.0 | 194.7 | 87500 | 7300 | 21.2 | 6.12 | 6.87 | 3500 | 584 | 3930 | 892
SK-5型(0.5) |  |  | 1.58 | 1.56 | 4.84 | [7 empty] | 1.8 |  |  | 1.3333 | [7 empty] | Hy- | 500 | 300 | 12 | 16 | Hy-50030012.016.0 | 153.6 | 67300 | 7210 | 20.9 | 6.85 | 7.96 | 2690 | 481 | 3010 | 738
SK-6型(0.4) |  | h=15 | 0.91 | 1.22 | 4.13 | [5 empty] | 12 | 22 |  |  | 18 | [8 empty] | Hy- | 500 | 300 | 12 | 19 | Hy-50030012.019.0 | 170.9 | 76600 | 8560 | 21.2 | 7.08 | 8.08 | 3060 | 571 | 3420 | 873
SK-6型(0.5) |  |  | 1.13 | 1.5 | 5.08 | [5 empty] | 16 | 28 |  |  | 22 | [8 empty] | Hy- | 500 | 300 | 12 | 22 | Hy-50030012.022.0 | 188.2 | 85700 | 9910 | 21.3 | 7.26 | 8.18 | 3430 | 661 | 3810 | 1010
SK-6型(0.6) |  |  | 1.34 | 1.79 | 6.01 | [5 empty] | 20 | 34 |  |  | 26 | [8 empty] | Hy- | 500 | 300 | 12 | 25 | Hy-50030012.025.0 | 205.4 | 94500 | 11300 | 21.4 | 7.4 | 8.25 | 3780 | 751 | 4200 | 1140
[11 empty] | 22 | 39 |  |  | 28 | [8 empty] | Hy- | 500 | 300 | 16 | 22 | Hy-50030016.022.0 | 206.4 | 88800 | 9920 | 20.7 | 6.93 | 8.04 | 3550 | 661 | 4020 | 1020
MD式サイディング t=0.5 |  |  | 1.72 | 1.61 | [6 empty] | 24 | 44 |  |  | 32 | [8 empty] | Hy- | 500 | 300 | 16 | 25 | Hy-50030016.025.0 | 223.4 | 97600 | 11300 | 20.9 | 7.1 | 8.13 | 3900 | 751 | 4400 | 1160
[11 empty] | 27 | 49 |  |  | 36 | [8 empty] | Hy- | 500 | 300 | 16 | 28 | Hy-50030016.028.0 | 240.5 | 106000 | 12600 | 21 | 7.24 | 8.21 | 4240 | 841 | 4790 | 1290
[11 empty] | 30 | 54 |  |  | 40 | [8 empty] | Hy- | 550 | 200 | 9 | 12 | Hy-5502009.012.0 | 96.79 | 46600 | 1600 | 22 | 4.07 | 5.01 | 1700 | 160 | 1950 | 252
[11 empty] | 33 |  | 59 |  |  | 44 | [7 empty] | Hy- | 550 | 200 | 9 | 16 | Hy-5502009.016.0 | 112.1 | 57000 | 2140 | 22.6 | 4.37 | 5.2 | 2070 | 214 | 2350 | 332
[11 empty] | 36 |  | 65 |  |  | 48 | [7 empty] | Hy- | 550 | 200 | 9 | 19 | Hy-5502009.019.0 | 123.5 | 64600 | 2540 | 22.9 | 4.53 | 5.29 | 2350 | 254 | 2640 | 391
[11 empty] | 39 |  | 70 |  |  | 52 | [7 empty] | Hy- | 550 | 200 | 9 | 22 | Hy-5502009.022.0 | 135 | 72000 | 2940 | 23.1 | 4.66 | 5.36 | 2620 | 294 | 2940 | 451
[11 empty] | 42 |  | 76 |  |  | 56 | [7 empty] | Hy- | 550 | 200 | 12 | 19 | Hy-55020012.019.0 | 138.9 | 67900 | 2540 | 22.1 | 4.28 | 5.17 | 2470 | 254 | 2840 | 400
[11 empty] | 45 |  | 81 |  |  | 60 | [7 empty] | Hy- | 550 | 200 | 12 | 22 | Hy-55020012.022.0 | 150.2 | 75200 | 2940 | 22.4 | 4.43 | 5.26 | 2740 | 294 | 3130 | 460
[11 empty] | 48 |  | 86 |  |  | 64 | [7 empty] | Hy- | 550 | 200 | 12 | 25 | Hy-55020012.025.0 | 161.4 | 82300 | 3340 | 22.6 | 4.55 | 5.33 | 2990 | 334 | 3410 | 519
[11 empty] | 52 |  | 94 |  |  | 69 | [7 empty] | Hy- | 550 | 250 | 9 | 16 | Hy-5502509.016.0 | 128.1 | 68400 | 4170 | 23.1 | 5.71 | 6.62 | 2490 | 334 | 2780 | 512
[11 empty] | 56 |  | 101 |  |  | 75 | [7 empty] | Hy- | 550 | 250 | 9 | 19 | Hy-5502509.019.0 | 142.5 | 78000 | 4950 | 23.4 | 5.89 | 6.72 | 2840 | 396 | 3150 | 605
[11 empty] | 60 |  | 108 |  |  | 80 | [7 empty] | Hy- | 550 | 250 | 9 | 22 | Hy-5502509.022.0 | 157 | 87300 | 5730 | 23.6 | 6.04 | 6.8 | 3180 | 459 | 3520 | 699
[24 empty] | Hy- | 550 | 250 | 12 | 22 | Hy-55025012.022.0 | 172.2 | 90600 | 5740 | 22.9 | 5.77 | 6.69 | 3290 | 459 | 3710 | 707
[24 empty] | Hy- | 550 | 250 | 12 | 25 | Hy-55025012.025.0 | 186.4 | 99600 | 6520 | 23.1 | 5.91 | 6.76 | 3620 | 522 | 4070 | 801
[24 empty] | Hy- | 550 | 250 | 12 | 28 | Hy-55025012.028.0 | 200.7 | 108000 | 7300 | 23.2 | 6.03 | 6.82 | 3940 | 584 | 4420 | 894
[24 empty] | Hy- | 550 | 300 | 12 | 16 | Hy-55030012.016.0 | 159.6 | 83300 | 7210 | 22.8 | 6.72 | 7.89 | 3030 | 481 | 3410 | 740
[24 empty] | Hy- | 550 | 300 | 12 | 19 | Hy-55030012.019.0 | 176.9 | 94700 | 8560 | 23.1 | 6.96 | 8.02 | 3450 | 571 | 3850 | 875
[24 empty] | Hy- | 550 | 300 | 12 | 22 | Hy-55030012.022.0 | 194.2 | 106000 | 9910 | 23.4 | 7.14 | 8.12 | 3850 | 661 | 4290 | 1010
[24 empty] | Hy- | 550 | 300 | 12 | 25 | Hy-55030012.025.0 | 211.4 | 117000 | 11300 | 23.5 | 7.3 | 8.2 | 4250 | 751 | 4720 | 1140
[24 empty] | Hy- | 550 | 300 | 16 | 22 | Hy-55030016.022.0 | 214.4 | 110000 | 99200 | 22.7 | 6.8 | 7.98 | 4010 | 661 | 4550 | 1020
[24 empty] | Hy- | 550 | 300 | 16 | 25 | Hy-55030016.025.0 | 231.4 | 121000 | 11300 | 22.9 | 6.98 | 8.07 | 4400 | 751 | 4970 | 1160
[24 empty] | Hy- | 550 | 300 | 16 | 28 | Hy-55030016.028.0 | 248.5 | 131000 | 12600 | 23 | 7.13 | 8.15 | 4780 | 841 | 5400 | 1290
[24 empty] | Hy- | 600 | 200 | 9 | 12 | Hy-6002009.012.0 | 101.3 | 57000 | 1600 | 23.7 | 3.98 | 4.95 | 1900 | 160 | 2200 | 253
[24 empty] | Hy- | 600 | 200 | 9 | 16 | Hy-6002009.016.0 | 116.6 | 69500 | 2140 | 24.4 | 4.28 | 5.15 | 2320 | 214 | 2640 | 333
[24 empty] | Hy- | 600 | 200 | 9 | 19 | Hy-6002009.019.0 | 128 | 78600 | 2540 | 24.8 | 4.45 | 5.25 | 2620 | 254 | 2960 | 392
[24 empty] | Hy- | 600 | 200 | 9 | 22 | Hy-6002009.022.0 | 139.5 | 87500 | 2940 | 25 | 4.59 | 5.33 | 2920 | 294 | 3280 | 452
[24 empty] | Hy- | 600 | 200 | 12 | 19 | Hy-60020012.019.0 | 144.9 | 83000 | 2540 | 23.9 | 4.19 | 5.12 | 2770 | 254 | 3200 | 402
[24 empty] | Hy- | 600 | 200 | 12 | 22 | Hy-60020012.022.0 | 156.2 | 91800 | 2940 | 24.2 | 4.34 | 5.21 | 3060 | 294 | 3510 | 461
[24 empty] | Hy- | 600 | 200 | 12 | 25 | Hy-60020012.025.0 | 167.4 | 100000 | 3340 | 24.5 | 4.47 | 5.29 | 3350 | 334 | 3820 | 521
[24 empty] | Hy- | 600 | 200 | 12 | 28 | Hy-60020012.028.0 | 178.7 | 109000 | 3740 | 24.7 | 4.58 | 5.35 | 3630 | 374 | 4130 | 581
[24 empty] | Hy- | 600 | 250 | 9 | 16 | Hy-6002509.016.0 | 132.6 | 83100 | 4170 | 25 | 5.61 | 6.57 | 2770 | 334 | 3100 | 513
[24 empty] | Hy- | 600 | 250 | 9 | 19 | Hy-6002509.019.0 | 147 | 94800 | 4950 | 25.4 | 5.8 | 6.68 | 3150 | 396 | 3510 | 606
[24 empty] | Hy- | 600 | 250 | 12 | 19 | Hy-60025012.019.0 | 163.9 | 99100 | 4960 | 24.6 | 5.5 | 6.54 | 3300 | 397 | 3750 | 615
[24 empty] | Hy- | 600 | 250 | 12 | 22 | Hy-60025012.022.0 | 178.2 | 110000 | 5740 | 24.9 | 5.68 | 6.64 | 3670 | 459 | 4150 | 709
[24 empty] | Hy- | 600 | 250 | 12 | 25 | Hy-60025012.025.0 | 192.4 | 121000 | 6520 | 25.1 | 5.82 | 6.72 | 4040 | 522 | 4540 | 802
[24 empty] | Hy- | 600 | 250 | 12 | 28 | Hy-60025012.028.0 | 206.7 | 132000 | 7300 | 25.2 | 5.94 | 6.78 | 4390 | 584 | 4930 | 896
[24 empty] | Hy- | 600 | 250 | 16 | 28 | Hy-60025016.028.0 | 228.5 | 137000 | 7310 | 24.5 | 5.66 | 6.66 | 4570 | 585 | 5230 | 911
[24 empty] | Hy- | 600 | 250 | 16 | 32 | Hy-60025016.032.0 | 247.2 | 151000 | 8350 | 24.7 | 5.81 | 6.75 | 5020 | 668 | 5730 | 1040
[24 empty] | Hy- | 600 | 300 | 12 | 19 | Hy-60030012.019.0 | 182.9 | 115000 | 8560 | 25.1 | 6.84 | 7.96 | 3840 | 571 | 4300 | 877
[24 empty] | Hy- | 600 | 300 | 12 | 22 | Hy-60030012.022.0 | 200.2 | 129000 | 9910 | 25.3 | 7.04 | 8.07 | 4290 | 661 | 4780 | 1010
[24 empty] | Hy- | 600 | 300 | 12 | 25 | Hy-60030012.025.0 | 217.4 | 142000 | 11300 | 25.5 | 7.2 | 8.15 | 4730 | 751 | 5260 | 1150
[24 empty] | Hy- | 600 | 300 | 12 | 28 | Hy-60030012.028.0 | 234.7 | 155000 | 12600 | 25.7 | 7.33 | 8.22 | 5160 | 841 | 5730 | 1280
[24 empty] | Hy- | 600 | 300 | 16 | 28 | Hy-60030016.028.0 | 256.5 | 160000 | 12600 | 25 | 7.01 | 8.09 | 5330 | 841 | 6030 | 1300
[24 empty] | Hy- | 600 | 300 | 16 | 32 | Hy-60030016.032.0 | 279.2 | 177000 | 14400 | 25.1 | 7.19 | 8.18 | 5890 | 961 | 6640 | 1480
[24 empty] | Hy- | 650 | 200 | 9 | 12 | Hy-6502009.012.0 | 105.8 | 68600 | 1600 | 25.5 | 3.89 | 4.9 | 2110 | 160 | 2460 | 254
[24 empty] | Hy- | 650 | 200 | 9 | 16 | Hy-6502009.016.0 | 121.1 | 83400 | 2140 | 26.2 | 4.2 | 5.1 | 2570 | 214 | 2930 | 334
[24 empty] | Hy- | 650 | 200 | 9 | 19 | Hy-6502009.019.0 | 132.5 | 94200 | 2540 | 26.7 | 4.38 | 5.21 | 2900 | 254 | 3280 | 393
[24 empty] | Hy- | 650 | 200 | 9 | 22 | Hy-6502009.022.0 | 144 | 105000 | 2940 | 27 | 4.52 | 5.29 | 3220 | 294 | 3630 | 450
[24 empty] | Hy- | 650 | 200 | 12 | 19 | Hy-65020012.019.0 | 150.9 | 99900 | 2540 | 25.7 | 4.11 | 5.07 | 3070 | 254 | 3570 | 403
[24 empty] | Hy- | 650 | 200 | 12 | 22 | Hy-65020012.022.0 | 162.2 | 110000 | 2940 | 26.1 | 4.26 | 5.16 | 3400 | 294 | 3910 | 463
[24 empty] | Hy- | 650 | 200 | 12 | 25 | Hy-65020012.025.0 | 173.4 | 121000 | 3340 | 26.4 | 4.39 | 5.24 | 3710 | 334 | 4250 | 523
[24 empty] | Hy- | 650 | 200 | 12 | 28 | Hy-65020012.028.0 | 184.7 | 131000 | 3740 | 26.6 | 4.5 | 5.31 | 4020 | 374 | 4580 | 583
[24 empty] | Hy- | 650 | 250 | 12 | 19 | Hy-65025012.019.0 | 169.9 | 119000 | 4960 | 26.4 | 5.4 | 6.48 | 3660 | 397 | 4160 | 617
[24 empty] | Hy- | 650 | 250 | 12 | 22 | Hy-65025012.022.0 | 184.2 | 132000 | 5740 | 26.8 | 5.58 | 6.59 | 4060 | 459 | 4600 | 711
[24 empty] | Hy- | 650 | 250 | 12 | 25 | Hy-65025012.025.0 | 198.4 | 145000 | 6520 | 27 | 5.73 | 6.67 | 4460 | 522 | 5030 | 804
[24 empty] | Hy- | 650 | 250 | 12 | 28 | Hy-65025012.028.0 | 212.7 | 158000 | 7300 | 27.2 | 5.86 | 6.74 | 4850 | 584 | 5460 | 898
[24 empty] | Hy- | 650 | 250 | 16 | 28 | Hy-65025016.028.0 | 236.5 | 165000 | 7310 | 26.4 | 5.56 | 6.61 | 5070 | 585 | 5810 | 915
[24 empty] | Hy- | 650 | 300 | 12 | 16 | Hy-65030012.016.0 | 171.6 | 121000 | 7210 | 26.6 | 6.48 | 7.76 | 3740 | 481 | 4230 | 744
[24 empty] | Hy- | 650 | 300 | 12 | 19 | Hy-65030012.019.0 | 188.9 | 138000 | 8560 | 27 | 6.73 | 7.9 | 4240 | 571 | 4760 | 878
[24 empty] | Hy- | 650 | 300 | 12 | 22 | Hy-65030012.022.0 | 206.2 | 154000 | 9910 | 27.3 | 6.93 | 8.01 | 4730 | 661 | 5290 | 1010
[24 empty] | Hy- | 650 | 300 | 12 | 25 | Hy-65030012.025.0 | 223.4 | 169000 | 11300 | 27.5 | 7.1 | 8.1 | 5210 | 751 | 5810 | 1150
[24 empty] | Hy- | 650 | 300 | 16 | 22 | Hy-65030016.022.0 | 230.4 | 161000 | 9920 | 26.4 | 6.56 | 7.84 | 4960 | 662 | 5660 | 1030
[24 empty] | Hy- | 650 | 300 | 16 | 25 | Hy-65030016.025.0 | 247.4 | 177000 | 11300 | 26.7 | 6.75 | 7.95 | 5440 | 751 | 6170 | 1160
[24 empty] | Hy- | 650 | 300 | 16 | 28 | Hy-65030016.028.0 | 264.5 | 192000 | 12600 | 26.9 | 6.91 | 8.04 | 5900 | 841 | 6680 | 1300
[24 empty] | Hy- | 650 | 300 | 16 | 32 | Hy-65030016.032.0 | 287.2 | 212000 | 14400 | 27.1 | 7.09 | 8.13 | 6510 | 961 | 7350 | 1480
[24 empty] | Hy- | 700 | 200 | 9 | 12 | Hy-7002009.012.0 | 111.6 | 83100 | 1610 | 27.3 | 3.79 | 4.8 | 2370 | 161 | 2770 | 256
[24 empty] | Hy- | 700 | 200 | 9 | 16 | Hy-7002009.016.0 | 126.9 | 100000 | 2140 | 28.1 | 4.11 | 5.02 | 2860 | 214 | 3280 | 336
[24 empty] | Hy- | 700 | 200 | 9 | 19 | Hy-7002009.019.0 | 138.4 | 113000 | 2540 | 28.6 | 4.28 | 5.13 | 3220 | 254 | 3660 | 396
[24 empty] | Hy- | 700 | 200 | 9 | 22 | Hy-7002009.022.0 | 149.8 | 125000 | 2940 | 28.9 | 4.43 | 5.22 | 3580 | 294 | 4040 | 456
[24 empty] | Hy- | 700 | 200 | 12 | 22 | Hy-70020012.022.0 | 169.5 | 132000 | 2950 | 27.9 | 4.17 | 5.09 | 3780 | 295 | 4360 | 466
[24 empty] | Hy- | 700 | 200 | 12 | 25 | Hy-70020012.025.0 | 180.8 | 144000 | 3350 | 28.3 | 4.3 | 5.17 | 4120 | 335 | 4730 | 526
[24 empty] | Hy- | 700 | 200 | 12 | 28 | Hy-70020012.028.0 | 192.1 | 156000 | 3750 | 28.5 | 4.42 | 5.24 | 4460 | 375 | 5100 | 586
[24 empty] | Hy- | 700 | 250 | 9 | 16 | Hy-7002509.016.0 | 142.9 | 119000 | 4170 | 28.9 | 5.4 | 6.43 | 3400 | 334 | 3830 | 516
[24 empty] | Hy- | 700 | 250 | 9 | 19 | Hy-7002509.019.0 | 157.4 | 135000 | 4950 | 29.3 | 5.61 | 6.55 | 3850 | 396 | 4310 | 610
[24 empty] | Hy- | 700 | 250 | 12 | 19 | Hy-70025012.019.0 | 177.2 | 142000 | 4960 | 28.3 | 5.29 | 6.39 | 4060 | 397 | 4640 | 620
[24 empty] | Hy- | 700 | 250 | 12 | 22 | Hy-70025012.022.0 | 191.5 | 158000 | 5740 | 28.7 | 5.48 | 6.51 | 4500 | 459 | 5110 | 714
[24 empty] | Hy- | 700 | 250 | 12 | 25 | Hy-70025012.025.0 | 205.8 | 173000 | 6520 | 29 | 5.63 | 6.6 | 4940 | 522 | 5580 | 807
[24 empty] | Hy- | 700 | 250 | 14 | 25 | Hy-70025014.025.0 | 218.8 | 177000 | 6530 | 28.5 | 5.46 | 6.52 | 5070 | 522 | 5790 | 816
[24 empty] | Hy- | 700 | 250 | 14 | 28 | Hy-70025014.028.0 | 232.9 | 192000 | 7310 | 28.7 | 5.6 | 6.6 | 5490 | 585 | 6240 | 910
[24 empty] | Hy- | 700 | 300 | 12 | 19 | Hy-70030012.019.0 | 196.2 | 164000 | 8560 | 28.9 | 6.61 | 7.81 | 4690 | 571 | 5290 | 882
[24 empty] | Hy- | 700 | 300 | 12 | 22 | Hy-70030012.022.0 | 213.5 | 183000 | 9910 | 29.3 | 6.81 | 7.93 | 5230 | 661 | 5860 | 1020
[24 empty] | Hy- | 700 | 300 | 12 | 25 | Hy-70030012.025.0 | 230.8 | 201000 | 11300 | 29.5 | 6.99 | 8.02 | 5750 | 751 | 6420 | 1150
[24 empty] | Hy- | 700 | 300 | 14 | 25 | Hy-70030014.025.0 | 243.8 | 206000 | 11300 | 29.1 | 6.8 | 7.94 | 5880 | 751 | 6630 | 1160
[24 empty] | Hy- | 700 | 300 | 14 | 28 | Hy-70030014.028.0 | 260.9 | 224000 | 12600 | 29.3 | 6.95 | 8.03 | 6390 | 841 | 7180 | 1290
[24 empty] | Hy- | 700 | 300 | 16 | 28 | Hy-70030016.028.0 | 273.8 | 228000 | 12600 | 28.9 | 6.79 | 7.96 | 6520 | 842 | 7390 | 1300
[24 empty] | Hy- | 700 | 350 | 12 | 22 | Hy-70035012.022.0 | 235.5 | 208000 | 15700 | 29.7 | 8.17 | 9.36 | 5950 | 899 | 6600 | 1370
[24 empty] | Hy- | 700 | 350 | 12 | 25 | Hy-70035012.025.0 | 255.8 | 230000 | 17900 | 30 | 8.36 | 9.46 | 6560 | 1020 | 7260 | 1560
[24 empty] | Hy- | 700 | 350 | 14 | 25 | Hy-70035014.025.0 | 268.8 | 234000 | 17900 | 29.5 | 8.16 | 9.37 | 6700 | 1020 | 7470 | 1570
[24 empty] | Hy- | 700 | 350 | 14 | 28 | Hy-70035014.028.0 | 288.9 | 255000 | 20000 | 29.7 | 8.33 | 9.46 | 7300 | 1140 | 8130 | 1750
[24 empty] | Hy- | 700 | 350 | 14 | 32 | Hy-70035014.032.0 | 315.8 | 283000 | 22900 | 29.9 | 8.51 | 9.56 | 8080 | 1310 | 8980 | 1990
[24 empty] | Hy- | 700 | 350 | 16 | 25 | Hy-70035016.025.0 | 281.8 | 239000 | 17900 | 29.1 | 7.97 | 9.29 | 6830 | 1020 | 7690 | 1580
[24 empty] | Hy- | 700 | 350 | 16 | 28 | Hy-70035016.028.0 | 301.8 | 260000 | 20000 | 29.3 | 8.15 | 9.39 | 7420 | 1140 | 8330 | 1760
[24 empty] | Hy- | 700 | 350 | 16 | 32 | Hy-70035016.032.0 | 328.5 | 287000 | 22900 | 29.6 | 8.35 | 9.49 | 8200 | 1310 | 9190 | 2000
[24 empty] | Hy- | 700 | 350 | 16 | 36 | Hy-70035016.036.0 | 355.3 | 314000 | 25800 | 29.7 | 8.51 | 9.58 | 8960 | 1470 | 10000 | 2250
[24 empty] | Hy- | 750 | 250 | 12 | 19 | Hy-75025012.019.0 | 183.2 | 166000 | 4960 | 30.1 | 5.2 | 6.34 | 4440 | 397 | 5090 | 622
[24 empty] | Hy- | 750 | 250 | 12 | 22 | Hy-75025012.022.0 | 197.5 | 184000 | 5740 | 30.6 | 5.39 | 6.46 | 4920 | 459 | 5600 | 716
[24 empty] | Hy- | 750 | 250 | 12 | 25 | Hy-75025012.025.0 | 211.8 | 202000 | 6520 | 30.9 | 5.55 | 6.55 | 5390 | 522 | 6100 | 809
[24 empty] | Hy- | 750 | 250 | 14 | 25 | Hy-75025014.025.0 | 225.8 | 208000 | 6530 | 30.3 | 5.38 | 6.47 | 5540 | 522 | 6340 | 819
[24 empty] | Hy- | 750 | 250 | 14 | 28 | Hy-75025014.028.0 | 239.9 | 225000 | 7310 | 30.6 | 5.52 | 6.55 | 5990 | 585 | 6840 | 912
[24 empty] | Hy- | 750 | 300 | 14 | 22 | Hy-75030014.022.0 | 233.6 | 219000 | 9920 | 30.6 | 6.52 | 7.78 | 5850 | 661 | 6650 | 1030
[24 empty] | Hy- | 750 | 300 | 14 | 25 | Hy-75030014.025.0 | 250.8 | 241000 | 11300 | 31 | 6.7 | 7.89 | 6410 | 751 | 7250 | 1160
[24 empty] | Hy- | 750 | 300 | 14 | 28 | Hy-75030014.028.0 | 267.9 | 261000 | 12600 | 31.2 | 6.86 | 7.98 | 6970 | 841 | 7850 | 1300
[24 empty] | Hy- | 750 | 300 | 16 | 25 | Hy-75030016.025.0 | 264.8 | 246000 | 11300 | 30.5 | 6.53 | 7.81 | 6570 | 752 | 7490 | 1170
[24 empty] | Hy- | 750 | 300 | 16 | 28 | Hy-75030016.028.0 | 281.8 | 267000 | 12600 | 30.8 | 6.69 | 7.9 | 7120 | 842 | 8090 | 1310
[24 empty] | Hy- | 750 | 300 | 16 | 32 | Hy-75030016.032.0 | 304.5 | 294000 | 14400 | 31.1 | 6.88 | 8.01 | 7840 | 962 | 8870 | 1490
[24 empty] | Hy- | 750 | 350 | 14 | 25 | Hy-75035014.025.0 | 275.8 | 273000 | 17900 | 31.5 | 8.05 | 9.32 | 7290 | 1020 | 8150 | 1570
[24 empty] | Hy- | 750 | 350 | 14 | 28 | Hy-75035014.028.0 | 295.9 | 298000 | 20000 | 31.7 | 8.23 | 9.41 | 7940 | 1140 | 8860 | 1750
[24 empty] | Hy- | 750 | 350 | 14 | 32 | Hy-75035014.032.0 | 322.8 | 330000 | 22900 | 32 | 8.42 | 9.51 | 8790 | 1310 | 9780 | 2000
[24 empty] | Hy- | 750 | 350 | 16 | 28 | Hy-75035016.028.0 | 309.8 | 303000 | 20000 | 31.3 | 8.04 | 9.33 | 8090 | 1140 | 9100 | 1760
[24 empty] | Hy- | 750 | 350 | 16 | 32 | Hy-75035016.032.0 | 336.5 | 335000 | 22900 | 31.6 | 8.25 | 9.44 | 8940 | 1310 | 10000 | 2010
[24 empty] | Hy- | 750 | 350 | 16 | 36 | Hy-75035016.036.0 | 363.3 | 366000 | 25800 | 31.7 | 8.42 | 9.53 | 9760 | 1470 | 10900 | 2250
[24 empty] | Hy- | 800 | 250 | 14 | 22 | Hy-80025014.022.0 | 218.6 | 221000 | 5750 | 31.8 | 5.13 | 6.31 | 5520 | 460 | 6380 | 728
[24 empty] | Hy- | 800 | 250 | 14 | 25 | Hy-80025014.025.0 | 232.8 | 241000 | 6530 | 32.2 | 5.3 | 6.42 | 6020 | 523 | 6920 | 821
[24 empty] | Hy- | 800 | 250 | 16 | 25 | Hy-80025016.025.0 | 247.8 | 248000 | 6540 | 31.6 | 5.14 | 6.34 | 6200 | 523 | 7200 | 833
[24 empty] | Hy- | 800 | 250 | 16 | 28 | Hy-80025016.028.0 | 261.8 | 267000 | 7320 | 32 | 5.29 | 6.43 | 6680 | 586 | 7720 | 926
[24 empty] | Hy- | 800 | 300 | 14 | 22 | Hy-80030014.022.0 | 240.6 | 254000 | 9920 | 32.5 | 6.42 | 7.73 | 6350 | 661 | 7240 | 1030
[24 empty] | Hy- | 800 | 300 | 14 | 25 | Hy-80030014.025.0 | 257.8 | 278000 | 11300 | 32.9 | 6.61 | 7.84 | 6960 | 751 | 7880 | 1160
[24 empty] | Hy- | 800 | 300 | 14 | 28 | Hy-80030014.028.0 | 274.9 | 302000 | 12600 | 33.2 | 6.78 | 7.93 | 7560 | 841 | 8520 | 1300
[24 empty] | Hy- | 800 | 300 | 16 | 22 | Hy-80030016.022.0 | 255.7 | 261000 | 9930 | 32 | 6.23 | 7.63 | 6530 | 662 | 7520 | 1040
[24 empty] | Hy- | 800 | 300 | 16 | 25 | Hy-80030016.025.0 | 272.8 | 285000 | 11300 | 32.3 | 6.43 | 7.75 | 7130 | 752 | 8170 | 1180
[24 empty] | Hy- | 800 | 300 | 16 | 28 | Hy-80030016.028.0 | 289.8 | 309000 | 12600 | 32.7 | 6.6 | 7.85 | 7730 | 842 | 8800 | 1310
[24 empty] | Hy- | 800 | 300 | 16 | 32 | Hy-80030016.032.0 | 312.5 | 340000 | 14400 | 33 | 6.79 | 7.96 | 8500 | 962 | 9640 | 1490
[24 empty] | Hy- | 800 | 350 | 14 | 25 | Hy-80035014.025.0 | 282.8 | 316000 | 17900 | 33.4 | 7.95 | 9.27 | 7900 | 1020 | 8850 | 1570
[24 empty] | Hy- | 800 | 350 | 14 | 28 | Hy-80035014.028.0 | 302.9 | 344000 | 20000 | 33.7 | 8.13 | 9.36 | 8600 | 1140 | 9610 | 1750
[24 empty] | Hy- | 800 | 350 | 16 | 25 | Hy-80035016.025.0 | 297.8 | 323000 | 17900 | 32.9 | 7.75 | 9.17 | 8070 | 1020 | 9130 | 158
[24 empty] | Hy- | 800 | 350 | 16 | 28 | Hy-80035016.028.0 | 317.8 | 351000 | 20000 | 33.2 | 7.94 | 9.28 | 8770 | 1150 | 9880 | 1770
[24 empty] | Hy- | 800 | 350 | 16 | 32 | Hy-80035016.032.0 | 344.5 | 387000 | 22900 | 33.5 | 8.15 | 9.39 | 9680 | 1310 | 10900 | 2010
[24 empty] | Hy- | 800 | 350 | 16 | 36 | Hy-80035016.036.0 | 371.3 | 423000 | 25800 | 33.8 | 8.33 | 9.49 | 10600 | 1470 | 11800 | 2250
[24 empty] | Hy- | 800 | 350 | 19 | 25 | Hy-80035019.025.0 | 320.3 | 333000 | 17900 | 32.3 | 7.48 | 9.04 | 8340 | 1020 | 9560 | 1600
[24 empty] | Hy- | 800 | 350 | 19 | 28 | Hy-80035019.028.0 | 340.1 | 361000 | 20100 | 32.6 | 7.68 | 9.16 | 9030 | 1150 | 10300 | 1790
[24 empty] | Hy- | 800 | 350 | 19 | 32 | Hy-80035019.032.0 | 366.6 | 397000 | 22900 | 32.9 | 7.91 | 9.29 | 9930 | 1310 | 11300 | 2030
[24 empty] | Hy- | 800 | 350 | 19 | 36 | Hy-80035019.036.0 | 393.1 | 433000 | 25800 | 33.2 | 8.1 | 9.39 | 10800 | 1470 | 12200 | 2270
[24 empty] | Hy- | 800 | 350 | 19 | 40 | Hy-80035019.040.0 | 419.6 | 467000 | 28600 | 33.4 | 8.26 | 9.48 | 11700 | 1640 | 13200 | 2520
[24 empty] | Hy- | 800 | 400 | 14 | 25 | Hy-80040014.025.0 | 307.8 | 353000 | 26700 | 33.9 | 9.31 | 10.7 | 8840 | 1330 | 9820 | 2040
[24 empty] | Hy- | 800 | 400 | 14 | 28 | Hy-80040014.028.0 | 330.9 | 386000 | 29900 | 34.1 | 9.5 | 10.8 | 9640 | 1490 | 10700 | 2280
[24 empty] | Hy- | 800 | 400 | 16 | 25 | Hy-80040016.025.0 | 322.8 | 360000 | 26700 | 33.4 | 9.09 | 10.6 | 9010 | 1330 | 10100 | 2050
[24 empty] | Hy- | 800 | 400 | 16 | 28 | Hy-80040016.028.0 | 345.8 | 393000 | 29900 | 33.7 | 9.3 | 10.7 | 9810 | 1490 | 11000 | 2290
[24 empty] | Hy- | 800 | 400 | 16 | 32 | Hy-80040016.032.0 | 376.5 | 435000 | 34200 | 34 | 9.53 | 10.8 | 10900 | 1710 | 12100 | 2610
[24 empty] | Hy- | 800 | 400 | 16 | 36 | Hy-80040016.036.0 | 407.3 | 476000 | 38400 | 34.2 | 9.71 | 10.9 | 11900 | 1920 | 13200 | 2930
[24 empty] | Hy- | 800 | 400 | 19 | 28 | Hy-80040019.028.0 | 368.1 | 403000 | 29900 | 33.1 | 9.01 | 10.6 | 10100 | 1500 | 11400 | 2310
[24 empty] | Hy- | 800 | 400 | 19 | 32 | Hy-80040019.032.0 | 398.6 | 445000 | 34200 | 33.4 | 9.26 | 10.7 | 11100 | 1710 | 12500 | 2630
[24 empty] | Hy- | 800 | 400 | 19 | 36 | Hy-80040019.036.0 | 429.1 | 485000 | 38400 | 33.6 | 9.47 | 10.8 | 12100 | 1920 | 13600 | 2950
[24 empty] | Hy- | 800 | 400 | 19 | 40 | Hy-80040019.040.0 | 459.6 | 525000 | 42700 | 33.8 | 9.64 | 10.9 | 13100 | 2140 | 14700 | 3270
[24 empty] | Hy- | 850 | 250 | 14 | 22 | Hy-85025014.022.0 | 225.6 | 254000 | 5750 | 33.6 | 5.05 | 6.26 | 5980 | 460 | 6940 | 730
[24 empty] | Hy- | 850 | 250 | 14 | 25 | Hy-85025014.025.0 | 239.8 | 277000 | 6530 | 34 | 5.22 | 6.37 | 6510 | 523 | 7510 | 824
[24 empty] | Hy- | 850 | 250 | 16 | 25 | Hy-85025016.025.0 | 255.8 | 285000 | 6540 | 33.4 | 5.06 | 6.29 | 6720 | 523 | 7830 | 836
[24 empty] | Hy- | 850 | 250 | 16 | 28 | Hy-85025016.028.0 | 269.8 | 308000 | 7320 | 33.8 | 5.21 | 6.38 | 7240 | 586 | 8390 | 929
[24 empty] | Hy- | 850 | 300 | 16 | 22 | Hy-85030016.022.0 | 263.7 | 301000 | 9930 | 33.8 | 6.14 | 7.57 | 7070 | 662 | 8170 | 1040
[24 empty] | Hy- | 850 | 300 | 16 | 25 | Hy-85030016.025.0 | 280.8 | 328000 | 1130 | 34.2 | 6.34 | 7.7 | 7720 | 752 | 8860 | 1180
[24 empty] | Hy- | 850 | 300 | 16 | 28 | Hy-85030016.028.0 | 297.8 | 355000 | 12600 | 34.5 | 6.51 | 7.8 | 8350 | 842 | 9540 | 1310
[24 empty] | Hy- | 850 | 300 | 16 | 32 | Hy-85030016.032.0 | 320.5 | 390000 | 14400 | 34.9 | 6.71 | 7.92 | 9180 | 962 | 10400 | 1490
[24 empty] | Hy- | 850 | 350 | 16 | 25 | Hy-85035016.025.0 | 305.8 | 370000 | 17900 | 34.8 | 7.65 | 9.12 | 8720 | 1020 | 9890 | 1590
[24 empty] | Hy- | 850 | 350 | 16 | 28 | Hy-85035016.028.0 | 325.8 | 402000 | 20000 | 35.1 | 7.84 | 9.23 | 9460 | 1150 | 10700 | 1770
[24 empty] | Hy- | 850 | 350 | 16 | 32 | Hy-85035016.032.0 | 352.5 | 444000 | 22900 | 35.5 | 8.06 | 9.35 | 10400 | 1310 | 11700 | 2010
[24 empty] | Hy- | 850 | 350 | 19 | 28 | Hy-85035019.028.0 | 349.6 | 415000 | 20100 | 34.4 | 7.57 | 9.1 | 9760 | 1150 | 11200 | 1790
[24 empty] | Hy- | 850 | 350 | 19 | 32 | Hy-85035019.032.0 | 376.1 | 456000 | 22900 | 34.8 | 7.81 | 9.23 | 10700 | 1310 | 12200 | 2030
[24 empty] | Hy- | 850 | 350 | 19 | 36 | Hy-85035019.036.0 | 402.6 | 496000 | 25800 | 35.1 | 8 | 9.34 | 11700 | 1470 | 13200 | 2280
[24 empty] | Hy- | 850 | 350 | 19 | 40 | Hy-85035019.040.0 | 429.1 | 536000 | 28600 | 35.3 | 8.17 | 9.43 | 12600 | 1640 | 14300 | 2520
[24 empty] | Hy- | 850 | 400 | 16 | 25 | Hy-85040016.025.0 | 330.8 | 413000 | 26700 | 35.3 | 8.98 | 10.5 | 9720 | 1330 | 10900 | 2050
[24 empty] | Hy- | 850 | 400 | 16 | 28 | Hy-85040016.028.0 | 353.8 | 450000 | 29900 | 35.6 | 9.19 | 10.7 | 10600 | 1490 | 11800 | 2290
[24 empty] | Hy- | 850 | 400 | 16 | 32 | Hy-85040016.032.0 | 384.5 | 497000 | 34200 | 36 | 9.43 | 10.8 | 11700 | 1710 | 13000 | 2610
[24 empty] | Hy- | 850 | 400 | 19 | 28 | Hy-85040019.028.0 | 377.6 | 462000 | 29900 | 35 | 8.9 | 10.5 | 10900 | 1500 | 12300 | 2320
[24 empty] | Hy- | 850 | 400 | 19 | 32 | Hy-85040019.032.0 | 408.1 | 510000 | 34200 | 35.3 | 9.15 | 10.7 | 12000 | 1710 | 13500 | 2630
[24 empty] | Hy- | 850 | 400 | 19 | 36 | Hy-85040019.036.0 | 438.6 | 556000 | 38400 | 35.6 | 9.36 | 10.8 | 13100 | 1920 | 14700 | 2950
[24 empty] | Hy- | 850 | 400 | 19 | 40 | Hy-85040019.040.0 | 469.1 | 602000 | 42700 | 35.8 | 9.54 | 10.9 | 14200 | 2140 | 15900 | 3270
[24 empty] | Hy- | 900 | 250 | 16 | 19 | Hy-90025016.019.0 | 235.7 | 275000 | 4980 | 34.1 | 4.6 | 5.96 | 6110 | 399 | 7280 | 652
[24 empty] | Hy- | 900 | 250 | 16 | 22 | Hy-90025016.022.0 | 249.7 | 301000 | 5760 | 34.7 | 4.8 | 6.11 | 6680 | 461 | 7880 | 746
[24 empty] | Hy- | 900 | 250 | 16 | 25 | Hy-90025016.025.0 | 263.8 | 326000 | 6540 | 35.2 | 4.98 | 6.24 | 7250 | 524 | 8480 | 839
[24 empty] | Hy- | 900 | 250 | 16 | 28 | Hy-90025016.028.0 | 277.8 | 351000 | 7320 | 35.6 | 5.13 | 6.34 | 7810 | 586 | 9070 | 932
[24 empty] | Hy- | 900 | 300 | 16 | 19 | Hy-90030016.019.0 | 254.7 | 312000 | 8580 | 35 | 5.81 | 7.35 | 6930 | 572 | 8110 | 914
[24 empty] | Hy- | 900 | 300 | 16 | 22 | Hy-90030016.022.0 | 271.7 | 343000 | 9930 | 35.5 | 6.05 | 7.51 | 7620 | 662 | 8840 | 1050
[24 empty] | Hy- | 900 | 300 | 16 | 25 | Hy-90030016.025.0 | 288.8 | 374000 | 11300 | 36 | 6.25 | 7.64 | 8310 | 752 | 9570 | 1180
[24 empty] | Hy- | 900 | 300 | 16 | 28 | Hy-90030016.028.0 | 305.8 | 404000 | 12600 | 36.4 | 6.43 | 7.75 | 8990 | 842 | 10300 | 1320
[24 empty] | Hy- | 900 | 300 | 16 | 32 | Hy-90030016.032.0 | 328.5 | 444000 | 14400 | 36.8 | 6.63 | 7.87 | 9880 | 962 | 11200 | 1500
[24 empty] | Hy- | 900 | 300 | 19 | 25 | Hy-90030019.025.0 | 314.3 | 389000 | 11300 | 35.2 | 6 | 7.5 | 8650 | 754 | 10100 | 1210
[24 empty] | Hy- | 900 | 300 | 19 | 28 | Hy-90030019.028.0 | 331.1 | 420000 | 12700 | 35.6 | 6.18 | 7.62 | 9320 | 844 | 10800 | 1340
[24 empty] | Hy- | 900 | 300 | 19 | 32 | Hy-90030019.032.0 | 353.6 | 459000 | 14500 | 36 | 6.39 | 7.76 | 10200 | 964 | 11800 | 1520
[24 empty] | Hy- | 900 | 350 | 16 | 25 | Hy-90035016.025.0 | 313.8 | 422000 | 17900 | 36.7 | 7.55 | 9.06 | 9370 | 1020 | 10700 | 1590
[24 empty] | Hy- | 900 | 350 | 16 | 28 | Hy-90035016.028.0 | 333.8 | 458000 | 20000 | 37 | 7.75 | 9.18 | 10200 | 1150 | 11500 | 1770
[24 empty] | Hy- | 900 | 350 | 16 | 32 | Hy-90035016.032.0 | 360.5 | 505000 | 22900 | 37.4 | 7.97 | 9.3 | 11200 | 1310 | 12600 | 2020
[24 empty] | Hy- | 900 | 350 | 19 | 25 | Hy-90035019.025.0 | 339.3 | 437000 | 17900 | 35.9 | 7.27 | 8.91 | 9720 | 1020 | 11200 | 1610
[24 empty] | Hy- | 900 | 350 | 19 | 28 | Hy-90035019.028.0 | 359.1 | 473000 | 20100 | 36.3 | 7.47 | 9.04 | 10500 | 1150 | 12000 | 1790
[24 empty] | Hy- | 900 | 350 | 19 | 32 | Hy-90035019.032.0 | 385.6 | 519000 | 22900 | 36.7 | 7.71 | 9.18 | 11500 | 1310 | 13200 | 2040
[24 empty] | Hy- | 900 | 350 | 19 | 36 | Hy-90035019.036.0 | 412.1 | 565000 | 25800 | 37 | 7.91 | 9.29 | 12600 | 1470 | 14300 | 2280
[24 empty] | Hy- | 900 | 350 | 19 | 40 | Hy-90035019.040.0 | 438.6 | 610000 | 28600 | 37.3 | 8.08 | 9.39 | 13600 | 1640 | 15300 | 2530
[24 empty] | Hy- | 900 | 400 | 16 | 25 | Hy-90040016.025.0 | 338.8 | 470000 | 26700 | 37.2 | 8.88 | 10.5 | 10400 | 1340 | 11800 | 2060
[24 empty] | Hy- | 900 | 400 | 16 | 28 | Hy-90040016.028.0 | 361.8 | 511000 | 29900 | 37.6 | 9.09 | 10.6 | 11400 | 1490 | 12700 | 2300
[24 empty] | Hy- | 900 | 400 | 16 | 32 | Hy-90040016.032.0 | 392.5 | 565000 | 34200 | 37.9 | 9.33 | 10.7 | 12600 | 1710 | 14000 | 2620
[24 empty] | Hy- | 900 | 400 | 19 | 28 | Hy-90040019.028.0 | 387.1 | 526000 | 29900 | 36.9 | 8.79 | 10.5 | 11700 | 1500 | 13300 | 2320
[24 empty] | Hy- | 900 | 400 | 19 | 32 | Hy-90040019.032.0 | 417.6 | 580000 | 34200 | 37.3 | 9.05 | 10.6 | 12900 | 1710 | 14500 | 2640
[24 empty] | Hy- | 900 | 400 | 19 | 36 | Hy-90040019.036.0 | 448.1 | 632000 | 38500 | 37.6 | 9.26 | 10.7 | 14100 | 1920 | 15800 | 2960
[24 empty] | Hy- | 900 | 400 | 19 | 40 | Hy-90040019.040.0 | 478.6 | 684000 | 42700 | 37.8 | 9.45 | 10.8 | 15200 | 2140 | 17100 | 3280
[24 empty] | Hy- | 950 | 250 | 16 | 22 | Hy-95025016.022.0 | 257.7 | 342000 | 5760 | 36.4 | 4.73 | 6.06 | 7190 | 461 | 8510 | 749
[24 empty] | Hy- | 950 | 250 | 16 | 25 | Hy-95025016.025.0 | 271.8 | 370000 | 6550 | 36.9 | 4.91 | 6.19 | 7790 | 524 | 9150 | 842
[24 empty] | Hy- | 950 | 250 | 16 | 28 | Hy-95025016.028.0 | 285.8 | 398000 | 7330 | 37.3 | 5.06 | 6.29 | 8390 | 586 | 9770 | 936
[24 empty] | Hy- | 950 | 250 | 16 | 32 | Hy-95025016.032.0 | 304.5 | 435000 | 8370 | 37.8 | 5.24 | 6.41 | 9160 | 669 | 10600 | 1060
[24 empty] | Hy- | 950 | 250 | 19 | 25 | Hy-95025019.025.0 | 298.8 | 388000 | 6570 | 36.1 | 4.69 | 6.05 | 8180 | 525 | 9750 | 866
[24 empty] | Hy- | 950 | 250 | 19 | 28 | Hy-95025019.028.0 | 312.6 | 416000 | 7350 | 36.5 | 4.85 | 6.17 | 8760 | 588 | 10400 | 959
[24 empty] | Hy- | 950 | 250 | 19 | 32 | Hy-95025019.032.0 | 331.1 | 453000 | 8390 | 37 | 5.03 | 6.3 | 9530 | 671 | 11200 | 1080
[24 empty] | Hy- | 950 | 250 | 19 | 36 | Hy-95025019.036.0 | 349.6 | 489000 | 9430 | 37.4 | 5.19 | 6.4 | 10300 | 754 | 12000 | 1210
[24 empty] | Hy- | 950 | 300 | 16 | 22 | Hy-95030016.022.0 | 279.7 | 389000 | 9940 | 37.3 | 5.96 | 7.45 | 8190 | 662 | 9530 | 1050
[24 empty] | Hy- | 950 | 300 | 16 | 25 | Hy-95030016.025.0 | 396.8 | 424000 | 11300 | 37.8 | 6.17 | 7.59 | 8920 | 752 | 10300 | 1190
[24 empty] | Hy- | 950 | 300 | 16 | 28 | Hy-95030016.028.0 | 313.8 | 458000 | 12600 | 38.2 | 6.35 | 7.7 | 9640 | 842 | 11100 | 1320
[24 empty] | Hy- | 950 | 300 | 16 | 32 | Hy-95030016.032.0 | 336.5 | 503000 | 14400 | 38.7 | 6.55 | 7.83 | 10600 | 962 | 12100 | 1500
[24 empty] | Hy- | 950 | 300 | 19 | 25 | Hy-95030019.025.0 | 323.8 | 442000 | 11300 | 36.9 | 5.91 | 7.44 | 9300 | 754 | 10900 | 1210
[24 empty] | Hy- | 950 | 300 | 19 | 28 | Hy-95030019.028.0 | 340.6 | 476000 | 12700 | 37.4 | 6.1 | 7.57 | 10000 | 844 | 11700 | 1340
[24 empty] | Hy- | 950 | 300 | 19 | 32 | Hy-95030019.032.0 | 363.1 | 520000 | 14500 | 37.8 | 6.31 | 7.71 | 11000 | 864 | 12700 | 1520
[24 empty] | Hy- | 950 | 300 | 19 | 36 | Hy-95030019.036.0 | 385.6 | 564000 | 16300 | 38.2 | 6.49 | 7.82 | 11900 | 1080 | 13700 | 1700
[24 empty] | Hy- | 950 | 350 | 16 | 22 | Hy-95035016.022.0 | 301.7 | 436000 | 15800 | 38 | 7.23 | 8.86 | 9190 | 900 | 10600 | 1410
[24 empty] | Hy- | 950 | 350 | 16 | 25 | Hy-95035016.025.0 | 321.8 | 477000 | 17900 | 38.5 | 7.46 | 9.01 | 10000 | 1020 | 11500 | 1590
[24 empty] | Hy- | 950 | 350 | 16 | 28 | Hy-95035016.028.0 | 341.8 | 517000 | 20000 | 38.9 | 7.66 | 9.12 | 10900 | 1150 | 12400 | 1780
[24 empty] | Hy- | 950 | 350 | 16 | 32 | Hy-95035016.032.0 | 368.5 | 570000 | 22900 | 39.3 | 7.88 | 9.25 | 12000 | 1310 | 13500 | 2020
[24 empty] | Hy- | 950 | 350 | 19 | 25 | Hy-95035019.025.0 | 348.8 | 495000 | 17900 | 37.7 | 7.17 | 8.85 | 10400 | 1020 | 12100 | 1620
[24 empty] | Hy- | 950 | 350 | 19 | 28 | Hy-95035019.028.0 | 368.6 | 535000 | 20100 | 38.1 | 7.38 | 8.98 | 11300 | 1150 | 13000 | 1800
[24 empty] | Hy- | 950 | 350 | 19 | 32 | Hy-95035019.032.0 | 395.1 | 588000 | 22900 | 38.6 | 7.62 | 9.13 | 12400 | 1310 | 14100 | 2040
[24 empty] | Hy- | 950 | 350 | 19 | 36 | Hy-95035019.036.0 | 421.6 | 639000 | 25800 | 38.9 | 7.82 | 9.24 | 13500 | 1470 | 15300 | 2290
[24 empty] | Hy- | 950 | 400 | 16 | 22 | Hy-95040016.022.0 | 323.7 | 484000 | 23500 | 38.7 | 8.52 | 10.3 | 10200 | 1180 | 11600 | 1820
[24 empty] | Hy- | 950 | 400 | 16 | 25 | Hy-95040016.025.0 | 346.8 | 531000 | 26700 | 39.1 | 8.77 | 10.4 | 11200 | 1340 | 12600 | 2060
[24 empty] | Hy- | 950 | 400 | 16 | 28 | Hy-95040016.028.0 | 369.8 | 577000 | 29900 | 39.5 | 8.99 | 10.5 | 12100 | 1500 | 13600 | 2300
[24 empty] | Hy- | 950 | 400 | 16 | 32 | Hy-95040016.032.0 | 400.5 | 638000 | 34200 | 39.9 | 9.24 | 10.7 | 13400 | 1710 | 15000 | 2620
[24 empty] | Hy- | 950 | 400 | 19 | 25 | Hy-95040019.025.0 | 373.8 | 549000 | 26700 | 38.3 | 8.46 | 10.3 | 11600 | 1340 | 13200 | 2080
[24 empty] | Hy- | 950 | 400 | 19 | 28 | Hy-95040019.028.0 | 396.6 | 595000 | 29900 | 38.7 | 8.69 | 10.4 | 12500 | 1500 | 14200 | 2320
[24 empty] | Hy- | 950 | 400 | 19 | 32 | Hy-95040019.032.0 | 427.1 | 655000 | 34200 | 39.2 | 8.95 | 10.6 | 13800 | 1710 | 15600 | 2640
[24 empty] | Hy- | 950 | 400 | 19 | 36 | Hy-95040019.036.0 | 457.6 | 714000 | 38500 | 39.5 | 9.17 | 10.7 | 15000 | 1920 | 16900 | 2960
[24 empty] | Hy- | 1000 | 250 | 16 | 22 | Hy-1,00025016.022.0 | 265.7 | 386000 | 5770 | 38.1 | 4.66 | 6.01 | 7720 | 461 | 9170 | 752
[24 empty] | Hy- | 1000 | 250 | 16 | 25 | Hy-1,00025016.025.0 | 279.8 | 418000 | 6550 | 38.6 | 4.84 | 6.14 | 8350 | 524 | 9830 | 845
[24 empty] | Hy- | 1000 | 250 | 16 | 28 | Hy-1,00025016.028.0 | 293.8 | 449000 | 7330 | 39.1 | 4.99 | 6.25 | 8980 | 586 | 10500 | 939
[24 empty] | Hy- | 1000 | 250 | 16 | 32 | Hy-1,00025016.032.0 | 312.5 | 490000 | 8370 | 39.6 | 5.17 | 6.37 | 9810 | 670 | 11400 | 1060
[24 empty] | Hy- | 1000 | 250 | 19 | 25 | Hy-1,00025019.025.0 | 308.3 | 439000 | 6570 | 37.7 | 4.62 | 6 | 8780 | 526 | 10500 | 871
[24 empty] | Hy- | 1000 | 250 | 19 | 28 | Hy-1,00025019.028.0 | 322.1 | 470000 | 7350 | 38.2 | 4.78 | 6.12 | 9400 | 588 | 11200 | 964
[24 empty] | Hy- | 1000 | 250 | 19 | 32 | Hy-1,00025019.032.0 | 340.6 | 511000 | 8390 | 38.7 | 4.96 | 6.25 | 10200 | 671 | 12000 | 1090
[24 empty] | Hy- | 1000 | 250 | 19 | 36 | Hy-1,00025019.036.0 | 359.1 | 551000 | 9430 | 39.2 | 5.13 | 6.36 | 11000 | 755 | 12900 | 1210
[24 empty] | Hy- | 1000 | 300 | 16 | 22 | Hy-1,00030016.022.0 | 287.7 | 438000 | 9940 | 39 | 5.88 | 7.4 | 8770 | 662 | 10200 | 1050
[24 empty] | Hy- | 1000 | 300 | 16 | 25 | Hy-1,00030016.025.0 | 304.8 | 477000 | 11300 | 39.6 | 6.09 | 7.54 | 9540 | 752 | 11100 | 1190
[24 empty] | Hy- | 1000 | 300 | 16 | 28 | Hy-1,00030016.028.0 | 321.8 | 515000 | 12600 | 40 | 6.27 | 7.66 | 10300 | 842 | 11900 | 1320
[24 empty] | Hy- | 1000 | 300 | 16 | 32 | Hy-1,00030016.032.0 | 344.5 | 565000 | 14400 | 40.5 | 6.47 | 7.78 | 11300 | 962 | 12900 | 1500
[24 empty] | Hy- | 1000 | 300 | 19 | 25 | Hy-1,00030019.025.0 | 333.3 | 498000 | 11300 | 38.7 | 5.83 | 7.39 | 9970 | 754 | 11700 | 1210
[24 empty] | Hy- | 1000 | 300 | 19 | 28 | Hy-1,00030019.028.0 | 350.1 | 536000 | 12700 | 39.4 | 6.01 | 7.52 | 10700 | 844 | 12500 | 1350
[24 empty] | Hy- | 1000 | 300 | 19 | 32 | Hy-1,00030019.032.0 | 372.6 | 586000 | 14500 | 39.6 | 6.23 | 7.66 | 11700 | 964 | 13600 | 1530
[24 empty] | Hy- | 1000 | 300 | 19 | 36 | Hy-1,00030019.036.0 | 395.1 | 634000 | 16300 | 40.1 | 6.41 | 7.77 | 12700 | 1080 | 14600 | 1710
[24 empty] | Hy- | 1000 | 350 | 16 | 22 | Hy-1,00035016.022.0 | 309.7 | 491000 | 15800 | 39.8 | 7.13 | 8.8 | 9820 | 900 | 11300 | 1410
[24 empty] | Hy- | 1000 | 350 | 16 | 25 | Hy-1,00035016.025.0 | 329.8 | 536000 | 17900 | 40.3 | 7.37 | 8.95 | 10700 | 10200 | 12300 | 1600
[24 empty] | Hy- | 1000 | 350 | 16 | 28 | Hy-1,00035016.028.0 | 349.8 | 581000 | 20000 | 40.8 | 7.57 | 9.07 | 11600 | 1150 | 13200 | 1780
[24 empty] | Hy- | 1000 | 350 | 16 | 32 | Hy-1,00035016.032.0 | 376.5 | 640000 | 22900 | 41.2 | 7.8 | 9.21 | 12800 | 1310 | 14500 | 2020
[24 empty] | Hy- | 1000 | 350 | 19 | 25 | Hy-1,00035019.025.0 | 358.3 | 558000 | 17900 | 39.5 | 7.07 | 8.79 | 11200 | 1020 | 12900 | 1620
[24 empty] | Hy- | 1000 | 350 | 19 | 28 | Hy-1,00035019.028.0 | 378.1 | 602000 | 20100 | 39.9 | 7.28 | 8.92 | 12000 | 1150 | 13900 | 1800
[24 empty] | Hy- | 1000 | 350 | 19 | 32 | Hy-1,00035019.032.0 | 404.6 | 661000 | 22900 | 40.4 | 7.53 | 9.07 | 13200 | 1310 | 15100 | 2050
[24 empty] | Hy- | 1000 | 350 | 19 | 36 | Hy-1,00035019.036.0 | 431.1 | 718000 | 25800 | 40.8 | 7.73 | 9.2 | 14400 | 1470 | 16400 | 2290
[24 empty] | Hy- | 1000 | 400 | 16 | 22 | Hy-1,00040016.022.0 | 331.7 | 544000 | 23500 | 40.5 | 8.42 | 10.2 | 10900 | 1180 | 12400 | 1820
[24 empty] | Hy- | 1000 | 400 | 16 | 25 | Hy-1,00040016.025.0 | 354.8 | 596000 | 26700 | 41 | 8.68 | 10.4 | 11900 | 1340 | 13500 | 2060
[24 empty] | Hy- | 1000 | 400 | 16 | 28 | Hy-1,00040016.028.0 | 377.8 | 647000 | 29900 | 41.4 | 8.9 | 10.5 | 12900 | 1500 | 14600 | 2300
[24 empty] | Hy- | 1000 | 400 | 16 | 32 | Hy-1,00040016.032.0 | 408.5 | 715000 | 34200 | 41.8 | 9.15 | 10.6 | 14300 | 1710 | 16000 | 2620
[24 empty] | Hy- | 1000 | 400 | 19 | 25 | Hy-1,00040019.025.0 | 383.3 | 617000 | 26700 | 40.1 | 8.35 | 10.2 | 12300 | 1340 | 14200 | 2090
[24 empty] | Hy- | 1000 | 400 | 19 | 28 | Hy-1,00040019.028.0 | 406.1 | 669000 | 29900 | 40.6 | 8.58 | 10.3 | 13400 | 1500 | 15200 | 2330
[24 empty] | Hy- | 1000 | 400 | 19 | 32 | Hy-1,00040019.032.0 | 436.6 | 736000 | 34200 | 41 | 8.85 | 10.5 | 14700 | 1710 | 16700 | 2650
[24 empty] | Hy- | 1000 | 400 | 19 | 36 | Hy-1,00040019.036.0 | 467 | 802000 | 38500 | 41.4 | 9.07 | 10.6 | 16000 | 1920 | 18100 | 2970
[24 empty] | BCR- | 200 | 200 | 6 | 6 | H: CR-2002006.06.0; Ao: 45.32; Ix: 2800; Zx: 280; Zpx: 327
[24 empty] | BCR- | 200 | 200 | 8 | 8 | H: CR-2002008.08.0; Ao: 59.24; Ix: 3570; Zx: 357; Zpx: 421
[24 empty] | BCR- | 200 | 200 | 9 | 9 | H: CR-2002009.09.0; Ao: 65.98; Ix: 3920; Zx: 392; Zpx: 465
[24 empty] | BCR- | 200 | 200 | 12 | 12 | H: CR-20020012.012.0; Ao: 85.3; Ix: 4860; Zx: 486; Zpx: 588
[24 empty] | BCR- | 250 | 250 | 6 | 6 | H: CR-2502506.06.0; Ao: 57.32; Ix: 5620; Zx: 450; Zpx: 521
[24 empty] | BCR- | 250 | 250 | 8 | 8 | H: CR-2502508.08.0; Ao: 75.24; Ix: 7230; Zx: 578; Zpx: 676
[24 empty] | BCR- | 250 | 250 | 9 | 9 | H: CR-2502509.09.0; Ao: 83.98; Ix: 7980; Zx: 639; Zpx: 750
[24 empty] | BCR- | 250 | 250 | 12 | 12 | H: CR-25025012.012.0; Ao: 109.3; Ix: 10100; Zx: 805; Zpx: 959
[24 empty] | BCR- | 250 | 250 | 14 | 14 | H: CR-25025014.014.0; Ao: 125.4; Ix: 11300; Zx: 903; Zpx: 1090
[24 empty] | BCR- | 250 | 250 | 16 | 16 | H: CR-25025016.016.0; Ao: 141; Ix: 12400; Zx: 992; Zpx: 1210
[24 empty] | BCR- | 300 | 300 | 6 | 6 | H: CR-3003006.06.0; Ao: 69.32; Ix: 9890; Zx: 660; Zpx: 760
[24 empty] | BCR- | 300 | 300 | 8 | 8 | H: CR-3003008.08.0; Ao: 91.24; Ix: 12800; Zx: 853; Zpx: 991
[24 empty] | BCR- | 300 | 300 | 9 | 9 | H: CR-3003009.09.0; Ao: 102; Ix: 14200; Zx: 946; Zpx: 1100
[24 empty] | BCR- | 300 | 300 | 12 | 12 | H: CR-30030012.012.0; Ao: 133.3; Ix: 18100; Zx: 1200; Zpx: 1420
[24 empty] | BCR- | 300 | 300 | 14 | 14 | H: CR-30030014.014.0; Ao: 153.4; Ix: 20400; Zx: 1360; Zpx: 1620
[24 empty] | BCR- | 300 | 300 | 16 | 16 | H: CR-30030016.016.0; Ao: 173; Ix: 22600; Zx: 1510; Zpx: 1810
[24 empty] | BCR- | 300 | 300 | 19 | 19 | H: CR-30030019.019.0; Ao: 201.2; Ix: 25500; Zx: 1700; Zpx: 2070
[24 empty] | BCR- | 350 | 350 | 9 | 9 | H: CR-3503509.09.0; Ao: 120; Ix: 23000; Zx: 1310; Zpx: 1520
[24 empty] | BCR- | 350 | 350 | 12 | 12 | H: CR-35035012.012.0; Ao: 157.3; Ix: 29400; Zx: 1680; Zpx: 1970
[24 empty] | BCR- | 350 | 350 | 14 | 14 | H: CR-35035014.014.0; Ao: 181.4; Ix: 33400; Zx: 1910; Zpx: 2260
[24 empty] | BCR- | 350 | 350 | 16 | 16 | H: CR-35035016.016.0; Ao: 205; Ix: 37200; Zx: 2130; Zpx: 2530
[24 empty] | BCR- | 350 | 350 | 19 | 19 | H: CR-35035019.019.0; Ao: 239.2; Ix: 42400; Zx: 2420; Zpx: 2910
[24 empty] | BCR- | 350 | 350 | 22 | 22 | H: CR-35035022.022.0; Ao: 272; Ix: 47100; Zx: 2690; Zpx: 3270
[24 empty] | BCR- | 400 | 400 | 9 | 9 | H: CR-4004009.09.0; Ao: 138; Ix: 34800; Zx: 1740; Zpx: 2010
[24 empty] | BCR- | 400 | 400 | 12 | 12 | H: CR-40040012.012.0; Ao: 181.3; Ix: 44800; Zx: 2240; Zpx: 2610
[24 empty] | BCR- | 400 | 400 | 14 | 14 | H: CR-40040014.014.0; Ao: 209.4; Ix: 51100; Zx: 2560; Zpx: 3000
[24 empty] | BCR- | 400 | 400 | 16 | 16 | H: CR-40040016.016.0; Ao: 237; Ix: 57100; Zx: 2850; Zpx: 3370
[24 empty] | BCR- | 400 | 400 | 19 | 19 | H: CR-40040019.019.0; Ao: 277.2; Ix: 65400; Zx: 3270; Zpx: 3900
[24 empty] | BCR- | 400 | 400 | 22 | 22 | H: CR-40040022.022.0; Ao: 316; Ix: 73000; Zx: 3650; Zpx: 4390
[24 empty] | BCR- | 450 | 450 | 12 | 12 | H: CR-45045012.012.0; Ao: 205.3; Ix: 64800; Zx: 2880; Zpx: 3340
[24 empty] | BCR- | 450 | 450 | 14 | 14 | H: CR-45045014.014.0; Ao: 237.4; Ix: 74100; Zx: 3290; Zpx: 3840
[24 empty] | BCR- | 450 | 450 | 16 | 16 | H: CR-45045016.016.0; Ao: 269; Ix: 82900; Zx: 3690; Zpx: 4330
[24 empty] | BCR- | 450 | 450 | 19 | 19 | H: CR-45045019.019.0; Ao: 315.2; Ix: 95500; Zx: 4240; Zpx: 5020
[24 empty] | BCR- | 450 | 450 | 22 | 22 | H: CR-45045022.022.0; Ao: 360; Ix: 103000; Zx: 4760; Zpx: 5490
[24 empty] | BCR- | 500 | 500 | 16 | 16 | H: CR-50050016.016.0; Ao: 301; Ix: 116000; Zx: 4630; Zpx: 5410
[24 empty] | BCR- | 500 | 500 | 19 | 19 | H: CR-50050019.019.0; Ao: 353.2; Ix: 134000; Zx: 5340; Zpx: 6290
[24 empty] | BCR- | 500 | 500 | 22 | 22 | H: CR-50050022.022.0; Ao: 404; Ix: 150000; Zx: 6010; Zpx: 7130
[24 empty] | BCR- | 550 | 550 | 16 | 16 | H: CR-55055016.016.0; Ao: 333; Ix: 156000; Zx: 5670; Zpx: 6610
[24 empty] | BCR- | 550 | 550 | 19 | 19 | H: CR-55055019.019.0; Ao: 391.2; Ix: 181000; Zx: 6570; Zpx: 7700
[24 empty] | BCR- | 550 | 550 | 22 | 22 | H: CR-55055022.022.0; Ao: 448; Ix: 204000; Zx: 7420; Zpx: 8750
000.00.0
[24 empty] | BCP- | 300 | 300 | 12 | 12 | H: CP-30030012.012.0; Ao: 130.8; Ix: 17500; Zx: 1160; Zpx: 1380
[24 empty] | BCP- | 300 | 300 | 16 | 16 | H: CP-30030016.016.0; Ao: 168.6; Ix: 21500; Zx: 1440; Zpx: 1740
[24 empty] | BCP- | 300 | 300 | 19 | 19 | H: CP-30030019.019.0; Ao: 195; Ix: 24100; Zx: 1600; Zpx: 1970
[24 empty] | BCP- | 300 | 300 | 22 | 22 | H: CP-30030022.022.0; Ao: 219.7; Ix: 26100; Zx: 1740; Zpx: 2180
000.00.0
[24 empty] | BCP- | 350 | 350 | 12 | 12 | H: CP-35035012.012.0; Ao: 154.8; Ix: 28700; Zx: 1640; Zpx: 1930
[24 empty] | BCP- | 350 | 350 | 16 | 16 | H: CP-35035016.016.0; Ao: 200.6; Ix: 35800; Zx: 2050; Zpx: 2450
[24 empty] | BCP- | 350 | 350 | 19 | 19 | H: CP-35035019.019.0; Ao: 233; Ix: 40400; Zx: 2310; Zpx: 2800
[24 empty] | BCP- | 350 | 350 | 22 | 22 | H: CP-35035022.022.0; Ao: 263.7; Ix: 44400; Zx: 2540; Zpx: 3120
[24 empty] | BCP- | 350 | 350 | 25 | 25 | H: CP-35035025.025.0; Ao: 292.8; Ix: 47700; Zx: 2730; Zpx: 3400
000.00.0
[24 empty] | BCP- | 400 | 400 | 12 | 12 | H: CP-40040012.012.0; Ao: 178.8; Ix: 43800; Zx: 2190; Zpx: 2560
[24 empty] | BCP- | 400 | 400 | 16 | 16 | H: CP-40040016.016.0; Ao: 232.6; Ix: 55200; Zx: 2760; Zpx: 3280
[24 empty] | BCP- | 400 | 400 | 19 | 19 | H: CP-40040019.019.0; Ao: 271; Ix: 62800; Zx: 3140; Zpx: 3770
[24 empty] | BCP- | 400 | 400 | 22 | 22 | H: CP-40040022.022.0; Ao: 307; Ix: 69500; Zx: 3480; Zpx: 4220
[24 empty] | BCP- | 400 | 400 | 25 | 25 | H: CP-40040025.025.0; Ao: 342.8; Ix: 75400; Zx: 3770; Zpx: 4640
000.00.0
[24 empty] | BCP- | 450 | 450 | 12 | 12 | H: CP-45045012.012.0; Ao: 202.8; Ix: 63500; Zx: 2820; Zpx: 3290
[24 empty] | BCP- | 450 | 450 | 16 | 16 | H: CP-45045016.016.0; Ao: 264.6; Ix: 80600; Zx: 3580; Zpx: 4230
[24 empty] | BCP- | 450 | 450 | 19 | 19 | H: CP-45045019.019.0; Ao: 309; Ix: 92200; Zx: 4100; Zpx: 4880
[24 empty] | BCP- | 450 | 450 | 22 | 22 | H: CP-45045022.022.0; Ao: 351.7; Ix: 103000; Zx: 4560; Zpx: 5490
[24 empty] | BCP- | 450 | 450 | 25 | 25 | H: CP-45045025.025.0; Ao: 392.8; Ix: 112000; Zx: 4980; Zpx: 6050
000.00.0
[24 empty] | BCP- | 500 | 500 | 16 | 16 | H: CP-50050016.016.0; Ao: 296.6; Ix: 113000; Zx: 4510; Zpx: 5290
[24 empty] | BCP- | 500 | 500 | 19 | 19 | H: CP-50050019.019.0; Ao: 347; Ix: 130000; Zx: 5180; Zpx: 6130
[24 empty] | BCP- | 500 | 500 | 22 | 22 | H: CP-50050022.022.0; Ao: 395.7; Ix: 145000; Zx: 5800; Zpx: 6920
[24 empty] | BCP- | 500 | 500 | 25 | 25 | H: CP-50050025.025.0; Ao: 442.8; Ix: 159000; Zx: 6360; Zpx: 7660
000.00.0
[24 empty] | BCP- | 550 | 550 | 16 | 16 | H: CP-55055016.016.0; Ao: 328.6; Ix: 153000; Zx: 5550; Zpx: 6480
[24 empty] | BCP- | 550 | 550 | 19 | 19 | H: CP-55055019.019.0; Ao: 385; Ix: 176000; Zx: 6390; Zpx: 7530
[24 empty] | BCP- | 550 | 550 | 22 | 22 | H: CP-55055022.022.0; Ao: 439.7; Ix: 197000; Zx: 7180; Zpx: 8520
[24 empty] | BCP- | 550 | 550 | 25 | 25 | H: CP-55055025.025.0; Ao: 492.8; Ix: 217000; Zx: 7900; Zpx: 9460
[24 empty] | BCP- | 550 | 550 | 28 | 28 | H: CP-55055028.028.0; Ao: 544.3; Ix: 236000; Zx: 8570; Zpx: 10300
000.00.0
[24 empty] | BCP- | 600 | 600 | 16 | 16 | H: CP-60060016.016.0; Ao: 360.6; Ix: 201000; Zx: 6690; Zpx: 7790
[24 empty] | BCP- | 600 | 600 | 19 | 19 | H: CP-60060019.019.0; Ao: 423; Ix: 232000; Zx: 7730; Zpx: 9070
[24 empty] | BCP- | 600 | 600 | 22 | 22 | H: CP-60060022.022.0; Ao: 483.7; Ix: 261000; Zx: 8710; Zpx: 10300
[24 empty] | BCP- | 600 | 600 | 25 | 25 | H: CP-60060025.025.0; Ao: 542.8; Ix: 288000; Zx: 9620; Zpx: 1140
[24 empty] | BCP- | 600 | 600 | 28 | 28 | H: CP-60060028.028.0; Ao: 600.3; Ix: 314000; Zx: 10500; Zpx: 12500
000.00.0
[24 empty] | C - | 60 | 30 | 10 | 1.6 | H: C -603010.01.6; Ao: 2.072; Ix: 11.6; Iy: 2.56; Zx: 3.88; Zy: 1.32
[24 empty] | C - | 60 | 30 | 10 | 2.3 | H: C -603010.02.3; Ao: 2.872; Ix: 15.6; Iy: 3.32; Zx: 5.2; Zy: 1.71
[24 empty] | C - | 75 | 45 | 15 | 1.6 | H: C -754515.01.6; Ao: 2.952; Ix: 27.1; Iy: 8.71; Zx: 7.24; Zy: 3.13
[24 empty] | C - | 75 | 45 | 15 | 2.3 | H: C -754515.02.3; Ao: 4.137; Ix: 37.1; Iy: 11.8; Zx: 9.9; Zy: 4.24
[24 empty] | C - | 100 | 50 | 20 | 1.6 | H: C -1005020.01.6; Ao: 3.672; Ix: 54.8; Iy: 14; Zx: 11.7; Zy: 4.47
[24 empty] | C - | 100 | 50 | 20 | 2.3 | H: C -1005020.02.3; Ao: 5.172; Ix: 80.7; Iy: 19; Zx: 16.1; Zy: 6.06
[24 empty] | C - | 100 | 50 | 20 | 3.2 | H: C -1005020.03.2; Ao: 7.007; Ix: 107; Iy: 24.5; Zx: 21.3; Zy: 7.81
[24 empty] | C - | 120 | 60 | 20 | 2.3 | H: C -1206020.02.3; Ao: 6.092; Ix: 140; Iy: 31.3; Zx: 23.3; Zy: 8.1
[24 empty] | C - | 120 | 60 | 20 | 3.2 | H: C -1206020.03.2; Ao: 8.287; Ix: 186; Iy: 40.9; Zx: 31; Zy: 10.5
[24 empty] | C - | 125 | 50 | 20 | 2.3 | H: C -1255020.02.3; Ao: 5.747; Ix: 137; Iy: 20.6; Zx: 21.9; Zy: 6.22
[24 empty] | C - | 125 | 50 | 20 | 3.2 | H: C -1255020.03.2; Ao: 7.807; Ix: 181; Iy: 26.6; Zx: 29; Zy: 8.02
[24 empty] | C - | 150 | 50 | 20 | 3.2 | H: C -1505020.03.2; Ao: 8.607; Ix: 280; Iy: 28.3; Zx: 37.4; Zy: 8.19
[24 empty] | C - | 150 | 65 | 20 | 3.2 | H: C -1506520.03.2; Ao: 9.567; Ix: 332; Iy: 53.8; Zx: 44.3; Zy: 12.2
[24 empty] | C - | 150 | 75 | 20 | 3.2 | H: C -1507520.03.2; Ao: 10.21; Ix: 366; Iy: 76.4; Zx: 48.9; Zy: 15.3
[24 empty] | C - | 150 | 75 | 25 | 3.2 | H: C -1507525.03.2; Ao: 10.53; Ix: 375; Iy: 83.6; Zx: 50; Zy: 17.3
[24 empty] | C - | 200 | 75 | 20 | 3.2 | H: C -2007520.03.2; Ao: 11.81; Ix: 716; Iy: 84.1; Zx: 71.6; Zy: 15.8
[24 empty] | C - | 200 | 75 | 25 | 3.2 | H: C -2007525.03.2; Ao: 12.13; Ix: 736; Iy: 92; Zx: 73.6; Zy: 17.8
000.00.0
[24 empty] | L - | 65 | 65 | 6 |  | H: L -65656.00.0; Ao: 7.527; Ix: 29.4; Iy: 29.4; Zx: 6.26; C: 1.81
[24 empty] | L - | 75 | 75 | 6 |  | H: L -75756.00.0; Ao: 8.727; Ix: 46.1; Iy: 46.1; Zx: 8.47; C: 2.06
[24 empty] | L - | 75 | 75 | 9 |  | H: L -75759.00.0; Ao: 12.69; Ix: 102; Iy: 102; Zx: 12.1; C: 2.17
[24 empty] | L - | 90 | 90 | 7 |  | H: L -90907.00.0; Ao: 12.22; Ix: 93; Iy: 93; Zx: 14.2; C: 2.46
[24 empty] | L - | 90 | 90 | 10 |  | H: L -909010.00.0; Ao: 17; Ix: 125; Iy: 125; Zx: 19.5; C: 2.57
[24 empty] | L - | 100 | 100 | 7 |  | H: L -1001007.00.0; Ao: 13.62; Ix: 129; Iy: 129; Zx: 17.7; C: 2.71
[24 empty] | L - | 100 | 100 | 10 |  | H: L -10010010.00.0; Ao: 19; Ix: 175; Iy: 175; Zx: 24.4; C: 2.82
[24 empty] | L - | 100 | 100 | 13 |  | H: L -10010013.00.0; Ao: 24.31; Ix: 220; Iy: 220; Zx: 31.1; C: 2.94
[24 empty] | L - | 130 | 130 | 9 |  | H: L -1301309.00.0; Ao: 22.74; Ix: 366; Iy: 366; Zx: 38.7; C: 3.53
[24 empty] | L - | 130 | 130 | 12 |  | H: L -13013012.00.0; Ao: 29.76; Ix: 467; Iy: 467; Zx: 49.9; C: 3.64
[24 empty] | L - | 130 | 130 | 15 |  | H: L -13013015.00.0; Ao: 36.75; Ix: 568; Iy: 568; Zx: 61.5; C: 3.76
000.00.0
[24 empty] | CHN- | 75 | 40 | 5 | 7 | H: HN-75405.07.0; Ao: 8.818; Ix: 75.3; Iy: 12.2; Zx: 20.1; Zy: 4.47; C: 1.28
[24 empty] | CHN- | 100 | 50 | 5 | 7.5 | H: HN-100505.07.5; Ao: 11.92; Ix: 188; Iy: 26; Zx: 37.6; Zy: 7.52; C: 1.54
[24 empty] | CHN- | 125 | 65 | 6 | 8 | H: HN-125656.08.0; Ao: 17.11; Ix: 424; Iy: 61.8; Zx: 67.8; Zy: 13.4; C: 1.9
[24 empty] | CHN- | 150 | 75 | 6.5 | 10 | H: HN-150756.510.0; Ao: 23.71; Ix: 861; Iy: 117; Zx: 115; Zy: 22.4; C: 2.28
[24 empty] | CHN- | 150 | 75 | 9 | 12.5 | H: HN-150759.012.5; Ao: 30.59; Ix: 1050; Iy: 147; Zx: 140; Zy: 28.3; C: 2.31
[24 empty] | CHN- | 180 | 75 | 7 | 10.5 | H: HN-180757.010.5; Ao: 27.2; Ix: 1380; Iy: 131; Zx: 153; Zy: 24.3; C: 2.13
[24 empty] | CHN- | 200 | 80 | 7.5 | 11 | H: HN-200807.511.0; Ao: 31.3; Ix: 1950; Iy: 168; Zx: 195; Zy: 29.1; C: 2.21
[24 empty] | CHN- | 200 | 90 | 8 | 13.5 | H: HN-200908.013.5; Ao: 38.65; Ix: 2490; Iy: 277; Zx: 249; Zy: 44.2; C: 2.74
[24 empty] | CHN- | 250 | 90 | 9 | 13 | H: HN-250909.013.0; Ao: 44.07; Ix: 4180; Iy: 294; Zx: 334; Zy: 44.5; C: 2.4
[24 empty] | CHN- | 250 | 90 | 11 | 14.5 | H: HN-2509011.014.5; Ao: 51.17; Ix: 4680; Iy: 329; Zx: 374; Zy: 49.9; C: 2.4
[24 empty] | CHN- | 300 | 90 | 9 | 13 | H: HN-300909.013.0; Ao: 48.57; Ix: 6440; Iy: 309; Zx: 429; Zy: 45.7; C: 2.22
[24 empty] | CHN- | 300 | 90 | 10 | 15.5 | H: HN-3009010.015.5; Ao: 55.74; Ix: 7410; Iy: 360; Zx: 494; Zy: 54.1; C: 2.34
[24 empty] | CHN- | 300 | 90 | 12 | 16 | H: HN-3009012.016.0; Ao: 61.9; Ix: 7870; Iy: 379; Zx: 525; Zy: 56.4; C: 2.28
[24 empty] | CHN- | 380 | 100 | 10.5 | 16 | H: HN-38010010.516.0; Ao: 69.39; Ix: 14500; Iy: 535; Zx: 763; Zy: 70.5; C: 2.41
[24 empty] | CHN- | 380 | 100 | 13 | 16.5 | H: HN-38010013.016.5; Ao: 78.96; Ix: 15600; Iy: 565; Zx: 823; Zy: 73.6; C: 2.33
[24 empty] | CHN- | 380 | 100 | 13 | 20 | H: HN-38010013.020.0; Ao: 85.71; Ix: 17600; Iy: 655; Zx: 926; Zy: 87.8; C: 2.54
000.00.0
[24 empty] | KP- | 100 | 100 | 2.3 |  | KP-1001002.30.0 | 8.852 | 140 | 140 |  |  |  | 27.9 | 27.9 | 32.3 | 32.3
[24 empty] | KP- | 100 | 100 | 3.2 |  | KP-1001003.20.0 | 12.13 | 187 | 187 |  |  |  | 37.5 | 37.5 | 43.7 | 43.7
[24 empty] | KP- | 125 | 125 | 3.2 |  | KP-1251253.20.0 | 15.33 | 376 | 376 |  |  |  | 60.1 | 60.1 | 69.6 | 69.6
[24 empty] | KP- | 125 | 125 | 4.5 |  | KP-1251254.50.0 | 21.17 | 506 | 506 |  |  |  | 80.9 | 80.9 | 94.8 | 94.8
[24 empty] | KP- | 150 | 150 | 4.5 |  | KP-1501504.50.0 | 25.67 | 896 | 896 |  |  |  | 120 | 120 | 139 | 139
[24 empty] | KP- | 100 | 50 | 2.3 |  | KP-100502.30.0 | 6.552 | 84.8 | 29 |  |  |  | 17 | 11.6 | 21 | 13
[24 empty] | KP- | 100 | 50 | 3.2 |  | KP-100503.20.0 | 8.927 | 112 | 38 |  |  |  | 22.5 | 15.2 | 28.2 | 17.4
[24 empty] | KP- | 125 | 75 | 2.3 |  | KP-125752.30.0 | 8.852 | 192 | 87.5 |  |  |  | 30.6 | 23.3 | 37 | 26.1
[24 empty] | KP- | 125 | 75 | 3.2 |  | KP-125753.20.0 | 12.13 | 257 | 117 |  |  |  | 41.1 | 31.1 | 50.1 | 35.3
[24 empty] | KP- | 150 | 75 | 3.2 |  | KP-150753.20.0 | 13.73 | 402 | 137 |  |  |  | 53.6 | 36.6 | 66.3 | 41
********************

## Sheet2
§．６ 諸検討
6.1.転落防止壁の算定
1) 使用材料
| a) ｺﾝｸﾘｰﾄ |  |  | Fc21 |  | Lfs= | 0.7 | N/mm2 |  | sfs= | 1.05 | N/mm2
|  |  |  | Fc24 |  |  | 0.73 |  |  |  | 1.095
|  |  |  | Fc27 |  |  | 0.76 |  |  |  | 1.14
| b) 鉄 筋 |  | D16< | SD295 |  | Lft= | 196.6667 | N/mm2 |  | sft= | 295 | N/mm2
|  |  | D19> | SD345 |  |  | 215 |  |  |  | 345
| c) その他 |  |  | 被り厚 |  | t= | 30 | mm
2) 設計方針
・車による衝突時荷重は、下記と仮定する。
|  | 衝突荷重 |  |  | P= | 250 | kN
|  | 衝突高さ |  |  | h= | 600 | mm
|  | 衝突幅 |  |  | B= | 1600 | mm | W= | 156.25 | kN/m
・転落防止柵部材の許容応力度は、終局状態を想定し、短期許容応力度x1.50 を採用する。
|  | 許容応力の割増 |  |  | α= | 1.5
・転落防止材受け部材の許容応力度は、短期許容応力度とする。
3) 断面算定
| a) 転落防止壁 |  |  |  |  | 使用材料
[6 empty] | ｺﾝｸﾘｰﾄ |  | Fc24 | fs= | 1.6425 | N/mm2
|  | 600 |  |  |  | 鉄 筋 |  | SD295 | ft= | 442.5 | N/mm2
[6 empty] | 応力算定 |  | P = | 156.25 | kN/m
[8 empty] | M = | 93.75 | kN･m
[8 empty] | Q = | 156.25 | kN
断面算定
[6 empty] | t= | 150 | mm | d= | 110 | mm | j= | 96.25 | mm
[6 empty] | at= | 2201.1886 | mm2 | D16-@75 |  | ato= | 2653.3333 | mm2 |  | at/ato= | 0.82959 | (ok)
[6 empty] | τ= | 1.6234 | N/mm2 | [6 empty] | τ/fs= | 0.98836 | (ok)

## 折板
6.3.折板(屋根)の検討
1) 長期荷重
|  | ラウンジ上部 |  | W= | 350 | kN/m2
|  | コース上部 |  |  | 250
2) 短期荷重
積雪荷重(建設省告示１４５５号)
|  |  | 単位重量 | Wo= | 20 | N/cm･m2
|  |  | 積雪荷重 | hs= | 30 | cm | Ws= | 600 | N/m2
風荷重(建設省告示１４５８号)
|  |  | 地表粗度区分 |  | Ⅲ | Zb= | 5 | m | Zg= | 450 | m | α= | 0.2
|  |  | 建物高さ |  |  | H = | 13.66 | m |  |  |  | Er=1.7(max(H,Zb)/Zg)α= | 0.84508
|  |  | 速度圧 | 基準風速 |  | Vo= | 34 | m/s |  |  |  | q = 0.6･Er2･Vo2 = | 495.3386 | N/m2
|  |  |  | ピーク外圧係数 |  |  | 屋根面勾配 |  | θ= | 0 | °
[7 empty] | 正の外圧 |  | Cpe= | 0 | Gpe= | 2.9021 |  |  | Cpo=Cpe･Gpe= | 0
[7 empty] | 負の外圧 |  | 中央部 | [5 empty] | Cpo= | -2.5
[9 empty] | 辺 部 | [6 empty] | -3.2
[9 empty] | 角 部 | [6 empty] | -4.3
[9 empty] | 棟角部 | [6 empty] | -3.2
|  |  |  | ピーク内圧係数 |  |  | 建物形状 |  | 1 | 閉鎖型の建物
[7 empty] | 正の内圧 |  |  | 外圧係数が正の場合 |  |  |  |  | Cpi= | -0.5
[7 empty] | 負の内圧 |  |  | 外圧係数が負の場合 | [5 empty] | 0
|  |  |  | 風荷重 | [8 empty] | Cf=Cpo-Cpi= | 0.5 | W= | 247.6693 | N/m2
[14 empty] | -4.3 |  | -2129.9561 | N/m2
3) 設計方針
・応力計算方法は、下記による。
|  |  | 単純梁 | Ｍ=Ｗ･Ｌ2/８
δ=５･Ｗ･Ｌ4/(３８４･Ｅ･Ｉ)
|  |  | 連続梁 | Ｍ=Ｗ･Ｌ2/８
|  |  |  | δ=Ｗ･Ｌ4/(１８５･Ｅ･Ｉ) |  |  |  |  | ：２連続
|  |  |  | δ=３･Ｗ･Ｌ4/(３８４･Ｅ･Ｉ) |  |  |  |  | ：３連続
・折板の断面性能は、正圧用および負圧用の断面性能の小さい方を用いる。
4) 断面算定
|  |  |  | ヨドルーフ88(0.8) |  |  |  |  | L:f= | 137.2 | N/mm2 | I= | 98.66 | cm4 | Z= | 22.42 | cm3
|  | 3000 | 3000 | [5 empty] | S:f= | 137.2 | N/mm2
[5 empty] | L:G+P |  | W= | 0.35 | kN/m | M= | 0.39375 | kNm | σ= | 17.5624 | N/mm2 | σ/f= | 0.12801
[10 empty] | Q= | 0.525 | kN | δ= | 0.75768 | mm | ｒ= | 3959.4503
[5 empty] | S:G+P+S |  | W= | 0.95 | kN/m | M= | 1.0688 | kNm | σ= | 47.6695 | N/mm2 | σ/f= | 0.34745
[10 empty] | Q= | 1.425 | kN | δ= | 2.0566 | mm | ｒ= | 1458.7448
[5 empty] | G+P+W(↓) |  | W= | 0.59767 | kN/m | M= | 0.67238 | kNm | σ= | 29.9901 | N/mm2 | σ/f= | 0.21859
[10 empty] | Q= | 0.8965 | kN | δ= | 1.2938 | mm | ｒ= | 2318.6862
[5 empty] | G+P+W(↑) |  | W= | -1.88 | kN/m | M= | 2.115 | kNm | σ= | 94.3332 | N/mm2 | σ/f= | 0.68756
[10 empty] | Q= | 2.8199 | kN | δ= | -4.0697 | mm | ｒ= | 737.1489

## Joint
柱ジョイントピースの設計
仮定荷重 |  | 鉄骨フレーム |  |  | DL= | 1000 | N/m2
|  | 施工時積載荷重 |  |  | LL= | 1500
[5 empty] | TL= | 2500 | N/m2
施工時軸力の算定 |  | 負担面積 |  |  | Lx= | 8.1 | m
[5 empty] | Ly= | 8.1 | m
|  | 層数 |  |  | n = | 3 |  | N = | 492.075 | kN
|  | ジョイントピース箇所数 |  |  |  |  | n = | 4
[7 empty] | P=N/n= | 123.0187 | kN
| 80 | [5 empty] | Me= | 9.8415 | kNm
[7 empty] | Q = | 123.0187 | kN
|  | GPL- | 16 | 160 | 材質 | SM490 | F= | 325 | N/mm2 | 2 | -M20 | 80
|  |  | Ae= | 25.6 | cm2 | Ze= | 68.2667 | cm2
|  |  | 母材 |  | σ/f= | 0.44358
[5 empty] | τ/fs= | 0.2561 |  |  |  |  | √((σ/f)2+3･(τ/fs)2)= | 0.62731 | < 1.0 (ok)
|  |  | HTB |  | 1.5･Qo= | 141.3 | kN |  |  |  | Q/(n･Qo)= | 0.43531 | < 1.0 (ok)
|  | 2SPL- | 12 | 80 | 材質 | SM490 | F= | 325 | N/mm2 | Λ= | 102
|  |  | Ao= | 19.2 | cm2 | Ae= | 13.92 | cm2
|  |  | Lc= | 180 | mm | iy= | 3.4641 | mm | λ= | 51.9615 | fc= | 174.0951 | N/mm2
[5 empty] | σc=P/Ao= | 64.0723 | N/mm2 |  | σc/fc= | 0.36803 | < 1.0 (ok)
[5 empty] | σt=P/Ae= | 88.3755 | N/mm2 |  | σt/ft= | 0.27192 | < 1.0 (ok)

## Sheet1
転落防止柵の追加検討
1.共通事項
| 1)使用材料 |  |  | 鉄骨 | SS400 |  | F = | 235 | N/mm2 | Λ= | 120 |  | Eo= | 205 | kN/mm2
[5 empty] | SM490 |  |  | 325 |  |  | 102
|  |  |  | HTB | F10T | M16 | Ab= | 201 | mm2 | 1Qa= | 30.2 | kN | 2Qa= | 60.3 | kN | d = | 17 | mm
[6 empty] | M20 |  | 314 |  |  | 47.1 |  |  | 94.2 |  |  | 22
[6 empty] | M22 |  | 380 |  |  | 57 |  |  | 114 |  |  | 24
2)設計方針
・車による衝突時荷重は、下記と仮定する。
|  | 衝突荷重 |  |  | P= | 250 | kN
|  | 衝突高さ |  |  | h= | 600 | mm
|  | 衝突幅 |  |  | B= | 1600 | mm | W= | 156.25 | kN/m
・転落防止柵部材の許容応力度は、終局状態を想定し、短期許容応力度x1.50 を採用する。
|  |  | 許容応力の割増 |  |  | α= | 1.5
・転落防止束材受け部材の許容応力度は、短期許容応力度とする。
2.転落防止柵
1)間柱の検討
[6 empty] | 追突荷重 |  | P'= | 250 | kN | M= | 137.3484 | kN･m
|  | 2804 | 2054 | [7 empty] | Q= | 183.1312 | kN
P
|  |  | 750 |  |  | 間柱自重 |  | W= | 0.35 | kN/m | N= | 0.9814 | kN
2-6F【 P298 】
[7 empty] | H - | 298 | 149 | 5.5 | 8 | 材質 | SS400 | , F= | 235 | N/mm2 | Λ= | 120
[7 empty] | Zx= | 424 | cm3 | A= | 40.8 | cm2 | 座屈止め n= |  | 1
[8 empty] | Lb= | 1402 | mm | ib= | 38.5 | mm | λb= | 36.4156 | fb= | 235 | N/mm2
[8 empty] | Lx= | 1402 | mm | ix= | 124 | mm | λx= | 11.3065 | fc= | 233.2452 | N/mm2
[8 empty] | Ly= | 1402 | mm | iy= | 32.9 | mm | λy= | 42.614 | fc= | 211.3028 | N/mm2
[10 empty] | σb/(1.5･fb)= | 0.91896 | kN/mm2
[10 empty] | σc/(1.5･fc)= | 0.075891 | kN/mm2 |  | Σσ/f= | 0.99486 | < 1.00 |  | (ok)
継手の検討
[8 empty] | 2x1 | -M20 | 90 | 材質: | F10T
[9 empty] | Qa= | 70.65 | kN |  |  | Qx/(1.5Qa･m･n)= | 0.86403 | < 1.00 |  | (ok)
[8 empty] | GPL- | 12 | 170 |  | 材質: | SS400 | F = | 235 | N/mm2
[9 empty] | Ae= | 15.24 | mm2 |  |  | τ/(1.5･fs)= | 0.59044 | < 1.00 |  | (ok)