## i
符号 |  |  |  | 断面 | 断面積 [cm2] | 使用ボルト | 引張側有効断面積 [cm2] |  | 断面2次半径 [cm] | 符号 | 断面 | 断面積 [cm2] | 使用ボルト | 引張側有効断面積 [cm2] | 断面2次半径 [cm]
V0 |  |  |  | 2CT-150x305x15x15 | 133.5 | 2x13-M22(S10T) | 133.5 | 3440.25 | 5.0764 | V0 | 2CT-150x305x15x15 | 133.5 | 2x13-M22(S10T) | 133.5 (100%) | 5.0764
V1 |  |  |  | 2CT-125x250x9x14 | 91.43 | 2x12-M20(S10T) | 91.43 | 2079.1483 | 4.7687 | V1 | 2CT-125x250x9x14 | 91.43 | 2x12-M20(S10T) | 91.43 (100%) | 4.7687
V2 | 1 | 22 | 300 | PL-22x300 | 66 | 2x11-M20(S10T) | 66 | 26.62 | 0.63509 | V2 | PL-22x300 | 66 | 2x11-M20(S10T) | 66 (100%) | 0.63509
V3 | 1 | 25 | 200 | PL-25x200 | 50 | 2x10-M20(S10T) | 50 | 26.0417 | 0.72169 | V3 | PL-25x200 | 50 | 2x10-M20(S10T) | 50 (100%) | 0.72169
V4 | 1 | 25 | 120 | PL-25x120 | 30 | 2x6-M22(S10T) | 30 | 15.625 | 0.72169 | V4 | PL-25x120 | 30 | 2x6-M22(S10T) | 30 (100%) | 0.72169
V5 | 1 | 25 | 100 | PL-25x100 | 25 | 2x5-M22(S10T) | 25 | 13.0208 | 0.72169 | V5 | PL-25x100 | 25 | 2x5-M22(S10T) | 25 (100%) | 0.72169
V11 | 2 | 22 | 230 | 2PL-22x230 | 101.2 | 2x13-M22(S10T) | 90.64 | 163.2693 | 1.2702 | V11 | 2PL-22x230 | 101.2 | 2x13-M22(S10T) | 90.64 (89.6%) | 1.2702

## Nd
符号 | 断面積 [cm2] | 引張側有効断面率 | ブレース材短期許容応力度 [N/mm2] | 許容応力度設計時 設計軸力 [kN] | ブレース材全断面 降伏軸力 [kN] | α | 保有耐力接合検討時 設計軸力 [kN]
V0 | 133.5 | 1 | 325 | 4338.75 | 4338.75 | 1.2 | 5206.5
V1 | 91.43 | 1 | 325 | 2971.475 | 2971.475 | 1.2 | 3565.77
V2 | 66 | 1 | 325 | 2145 | 2145 | 1.2 | 2574
V3 | 50 | 1 | 325 | 1625 | 1625 | 1.2 | 1950
V4 | 30 | 1 | 325 | 975 | 975 | 1.2 | 1170
V5 | 25 | 1 | 325 | 812.5 | 812.5 | 1.2 | 975
V11 | 101.2 | 0.89565 | 440 | 3988.16 | 4452.8 | 1.2 | 5343.36

## bolt_y
符号 | 設計軸力 [kN] | 鋼種 | ボルトの呼び | 摩擦面の数 | ボルト許容せん断力 [kN/本] | ボルト本数 | 許容せん断力 [kN] | 検定比 | 判定
V0 | 4338.75 | S10T | M22 | 2 | 171 | 26 | 4446 | 0.97588 | OK
V1 | 2971.475 | S10T | M20 | 2 | 141.3 | 24 | 3391.2 | 0.87623 | OK
V2 | 2145 | S10T | M20 | 2 | 141.3 | 22 | 3108.6 | 0.69002 | OK
V3 | 1625 | S10T | M20 | 2 | 141.3 | 20 | 2826 | 0.57502 | OK
V4 | 975 | S10T | M22 | 1 | 85.5 | 12 | 1026 | 0.95029 | OK
V5 | 812.5 | S10T | M22 | 1 | 85.5 | 10 | 855 | 0.95029 | OK
V11 | 3988.16 | S10T | M22 | 2 | 171 | 26 | 4446 | 0.89702 | OK

## gpl_y
符号 | 設計軸力 [kN] | GPL板厚 [mm] | LG [mm] | GPL断面積 [cm2] | GPL短期許容応力度 [N/mm2] | 引張耐力 [kN] | 判定
V0 | 4338.75 | 25 | 600 | 138 | 325 | 4485 | OK
V1 | 2971.475 | 19 | 600 | 104.88 | 325 | 3408.6 | OK
V2 | 2145 | 16 | 500 | 72.32 | 325 | 2350.4 | OK
V3 | 1625 | 16 | 400 | 56.32 | 325 | 1830.4 | OK
V4 | 975 | 16 | 350 | 48.32 | 325 | 1570.4 | OK
V5 | 812.5 | 16 | 350 | 48.32 | 325 | 1570.4 | OK
V11 | 3988.16 | 25 | 600 | 138 | 325 | 4485 | OK

## weld_y
符号 | 設計軸力 [kN] | GPL板厚 [mm] | 溶接サイズ [mm] | のど厚（両側） [mm] | 溶接長 [mm] | 有効溶接長 [mm] | 溶接部短期許容応力度 [N/mm2] | 溶接部耐力 [kN] | 判定
V0 | 4338.75 | 25 | - | 25 | 1000 | 1000 | 325 | 4690.9709 | OK
V1 | 2971.475 | 19 | - | 19 | 900 | 900 | 325 | 3208.6241 | OK
V2 | 2145 | 16 | 12 | 16.8 | 750 | 726 | 325 | 2288.5934 | OK
V3 | 1625 | 16 | 12 | 16.8 | 550 | 526 | 325 | 1658.1269 | OK
V4 | 975 | 16 | 12 | 16.8 | 350 | 326 | 325 | 1027.6604 | OK
V5 | 812.5 | 16 | 12 | 16.8 | 300 | 276 | 325 | 870.0438 | OK
V11 | 3988.16 | 25 | - | 25 | 950 | 950 | 325 | 4456.4224 | OK
Note on G2: [スレッド化されたコメント] 使用している Excel のバージョンでは、このスレッド化されたコメントを表示できますが、新しいバージョンの Excel でファイルを開いた場合はコメントに対する編集がすべて削除されます。詳細: https://go.microsoft.com/fwlink/?linkid=870924 コメント: 部分溶け込み溶接ではおそらく溶接長=有効溶接長となるが、余裕をもって有効溶接長=溶接長-2×開先深さとしてもOKとなるようにしておく

## beam_y
符号 | ブレース符号 | ブレース軸力 [kN] | ブレース角度 [°] | 受梁軸力 [kN] | 受梁せん断力[kN] | 鋼種 | ボルトの呼び | ボルト許容せん断力 [kN/本] | 必要ボルト本数 | 設計ボルト本数 | ボルト列数 | ボルトピッチ [mm] | SPL厚 [mm] | SPLせい [mm] | SPL枚数 | SPL有効断面積 [mm2] | SPL降伏応力 [N/mm2] | SPL降伏軸力 [kN] | 検定比 | 判定 | 符号 | ブレース符号 | ブレース軸力 [kN] | 受梁軸力 [kN] | 受梁せん断力[kN] | ボルト許容せん断力 [kN/本] | 必要ボルト本数 | 設計ボルト本数 | SPL厚 [mm] | SPL有効断面積 [mm2] | SPL降伏軸力 [kN] | 判定
G1(ピン端) | V11 | 3988.16 | 30 | 3453.8479 | 600 | S10T | M22 | 171 | 21 | 24 | 3 | 90 | 12 | 710 | 2 | 12432 | 325 | 4040.4 | 0.85483 | OK | G1(ピン端) | V11 | 3988.16 | 3453.8479 | 600 | 171 | 21 | 24 | 12 | 12432 | 4040.4 | OK
G1A(ピン端) | V11 | 3988.16 | 30 | 3453.8479 | 600 | S10T | M22 | 171 | 21 | 22 | 2 | 60 | 16 | 680 | 2 | 13312 | 325 | 4326.4 | 0.79832 | OK | G1A(ピン端) | V11 | 3988.16 | 3453.8479 | 600 | 171 | 21 | 22 | 16 | 13312 | 4326.4 | OK
G89MB | V1 | 2971.475 | 30 | 2573.3728 | 600 | S10T | M22 | 171 | 16 | 24 | 3 | 90 | 12 | 710 | 2 | 12432 | 325 | 4040.4 | 0.63691 | OK | G89MB | V1 | 2971.475 | 2573.3728 | 600 | 171 | 16 | 24 | 12 | 12432 | 4040.4 | OK
G88MB | V0 | 4338.75 | 30 | 3757.4677 | 600 | S10T | M22 | 171 | 23 | 24 | 3 | 90 | 12 | 710 | 2 | 12432 | 325 | 4040.4 | 0.92997 | OK | G88MB | V0 | 4338.75 | 3757.4677 | 600 | 171 | 23 | 24 | 12 | 12432 | 4040.4 | OK
G81MB | V1 | 2971.475 | 30 | 2573.3728 | 600 | S10T | M22 | 171 | 16 | 18 | 2 | 60 | 12 | 560 | 2 | 8256 | 325 | 2683.2 | 0.95907 | OK | G81MB | V1 | 2971.475 | 2573.3728 | 600 | 171 | 16 | 18 | 12 | 8256 | 2683.2 | OK
G80MB | V0 | 4338.75 | 30 | 3757.4677 | 500 | S10T | M22 | 171 | 23 | 27 | 3 | 60 | 19 | 560 | 2 | 13072 | 325 | 4248.4 | 0.88444 | OK | G80MB | V0 | 4338.75 | 3757.4677 | 500 | 171 | 23 | 27 | 19 | 13072 | 4248.4 | OK
G49MB | V4 | 975 | 30 | 844.3748 | 100 | S10T | M22 | 85.5 | 10 | 10 | 2 | 60 | 16 | 320 | 1 | 3200 | 325 | 1040 | 0.8119 | OK | G49MB | V4 | 975 | 844.3748 | 100 | 85.5 | 10 | 10 | 16 | 3200 | 1040 | OK
G48B | V4 | 975 | 30 | 844.3748 | 100 | S10T | M22 | 85.5 | 10 | 10 | 2 | 60 | 16 | 320 | 1 | 3200 | 325 | 1040 | 0.8119 | OK | G48B | V4 | 975 | 844.3748 | 100 | 85.5 | 10 | 10 | 16 | 3200 | 1040 | OK
G39MB | V3 | 1625 | 30 | 1407.2913 | 100 | S10T | M22 | 171 | 9 | 10 | 2 | 60 | 12 | 320 | 2 | 4800 | 325 | 1560 | 0.90211 | OK | G39MB | V3 | 1625 | 1407.2913 | 100 | 171 | 9 | 10 | 12 | 4800 | 1560 | OK
Note on N8: [スレッド化されたコメント] 使用している Excel のバージョンでは、このスレッド化されたコメントを表示できますが、新しいバージョンの Excel でファイルを開いた場合はコメントに対する編集がすべて削除されます。詳細: https://go.microsoft.com/fwlink/?linkid=870924 コメント: ブレースGPL厚

## bolt_u
符号 | 設計軸力 [kN] | 鋼種 | ボルトの呼び | 摩擦面の数 | ボルト最大耐力 [kN] | ボルト本数 | 最大耐力 [kN] | 検定比 | 判定
V0 | 5206.5 | S10T | M22 | 2 | 684 | 26 | 17784 | 0.29276 | OK
V1 | 3565.77 | S10T | M20 | 2 | 564 | 24 | 13536 | 0.26343 | OK
V2 | 2574 | S10T | M20 | 2 | 564 | 22 | 12408 | 0.20745 | OK
V3 | 1950 | S10T | M20 | 2 | 564 | 20 | 11280 | 0.17287 | OK
V4 | 1170 | S10T | M22 | 1 | 342 | 12 | 4104 | 0.28509 | OK
V5 | 975 | S10T | M22 | 1 | 342 | 10 | 3420 | 0.28509 | OK
V11 | 5343.36 | S10T | M22 | 2 | 684 | 26 | 17784 | 0.30046 | OK

## gpl_u
符号 | 設計軸力 [kN] | GPL断面積 [cm2] | GPL終局強度 [N/mm2] | GPL終局耐力 [kN] | 検定比 | 判定
V0 | 5206.5 | 138 | 490 | 6762 | 0.76996 | OK
V1 | 3565.77 | 104.88 | 490 | 5139.12 | 0.69385 | OK
V2 | 2574 | 72.32 | 490 | 3543.68 | 0.72636 | OK
V3 | 1950 | 56.32 | 490 | 2759.68 | 0.7066 | OK
V4 | 1170 | 48.32 | 490 | 2367.68 | 0.49415 | OK
V5 | 975 | 48.32 | 490 | 2367.68 | 0.4118 | OK
V11 | 5343.36 | 138 | 490 | 6762 | 0.7902 | OK

## weld_u
符号 | 設計軸力 [kN] | 溶接部断面積 [cm2] | 溶接部終局強度 Fu/√3[N/mm2] | 溶接部終局耐力 [kN] | 検定比 | 判定
V0 | 5206.5 | 250 | 282.9016 | 7072.5408 | 0.73616 | OK
V1 | 3565.77 | 171 | 282.9016 | 4837.6179 | 0.73709 | OK
V2 | 2574 | 121.968 | 282.9016 | 3450.4946 | 0.74598 | OK
V3 | 1950 | 88.368 | 282.9016 | 2499.9451 | 0.78002 | OK
V4 | 1170 | 54.768 | 282.9016 | 1549.3957 | 0.75513 | OK
V5 | 975 | 46.368 | 282.9016 | 1311.7583 | 0.74328 | OK
V11 | 5343.36 | 237.5 | 282.9016 | 6718.9138 | 0.79527 | OK

## brace_u
符号 | 設計軸力 [kN] | 欠損部断面積 [cm2] | 欠損部終局強度 [N/mm2] | 欠損部終局耐力 [kN] | 検定比 | 判定
V0 | 5206.5 | 0 | 490 | 0 | #DIV/0! | #DIV/0!
V1 | 3565.77 | 0 | 490 | 0 | #DIV/0! | #DIV/0!
V2 | 2574 | 0 | 490 | 0 | #DIV/0! | #DIV/0!
V3 | 1950 | 0 | 490 | 0 | #DIV/0! | #DIV/0!
V4 | 1170 | 0 | 490 | 0 | #DIV/0! | #DIV/0!
V5 | 975 | 0 | 490 | 0 | #DIV/0! | #DIV/0!
V11 | 5343.36 | 90.64 | 590 | 5347.76 | 0.99918 | OK

## wcs_y
符号 | 設計軸力 [kN] | 金物/SPL引張耐力 [kN] | 判定
| 975 | 1664 | OK

## wcs_u
符号 | ブレース材短期許容耐力 [kN] | α | 金物/SPL終局耐力 [kN] | 検定比 | 判定
| 975 | 1.2 | 2508 | 0.46651 | OK

## bolt_qa
鋼種 | 呼び |  | 長期許容せん断力（1面） | 最大せん断耐力（1面）
F8T | M12 | F8TM12 | 12.1 | 54.2
F8T | M16 | F8TM16 | 21.4 | 96.5
F8T | M20 | F8TM20 | 33.5 | 151
F8T | M22 | F8TM22 | 40.5 | 182
F8T | M24 | F8TM24 | 48.2 | 217
F8T | M27 | F8TM27 | 61 | 274
F8T | M30 | F8TM30 | 75.4 | 339
S10T | M12 | S10TM12 | 17 | 67.9
S10T | M16 | S10TM16 | 30.2 | 121
S10T | M20 | S10TM20 | 47.1 | 188
S10T | M22 | S10TM22 | 57 | 228
S10T | M24 | S10TM24 | 67.9 | 271
S10T | M27 | S10TM27 | 85.9 | 343
S10T | M30 | S10TM30 | 106 | 424