## i
符号 | 断面 | 断面積 [cm2] | 使用ボルト | 引張側有効断面積 [cm2] |  | 断面2次半径 [cm] | 符号 | 断面 | 断面積 [cm2] | 使用ボルト | 引張側有効断面積 [cm2] | 断面2次半径 [cm]
HV1 | L-90x90x10 | 17 | 5-M20(S10T) | 17 | 0 | 0 | HV1 | L-90x90x10 | 17 | 5-M20(S10T) | 17 (100%) | 0
HV2 | TB-M22 | 0 | 1-M22(S10T) | 0 | 0 | #DIV/0! | HV2 | TB-M22 | 0 | 1-M22(S10T) | 0 (100%) | #DIV/0!
|  |  |  | 0 | 0 | #DIV/0! | 0 | 0 | 0 | 0 | 0 (100%) | #DIV/0!
|  |  |  | 0 | 0 | #DIV/0! | 0 | 0 | 0 | 0 | 0 (100%) | #DIV/0!
|  |  |  | 0 | 0 | #DIV/0! | 0 | 0 | 0 | 0 | 0 (100%) | #DIV/0!
|  |  |  | 0 | 0 | #DIV/0! | 0 | 0 | 0 | 0 | 0 (100%) | #DIV/0!

## Nd
符号 | 断面積 [cm2] | 引張側有効断面率 | ブレース材短期許容応力度 [N/mm2] | 許容応力度設計時 設計軸力 [kN] | ブレース材全断面 降伏軸力 [kN] | α | 保有耐力接合検討時 設計軸力 [kN]
HV1 | 17 | 0.73824 | 235 | 294.925 | 399.5 | 1.2 | 479.4
HV2 | - | - | 235 | 74.7 | 128 | 1.2 | 153.6
|  |  |  | 0 | 0 | 1.2 | 0
|  |  |  | 0 | 0 | 1.2 | 0
|  |  |  | 0 | 0 | 1.2 | 0
|  |  |  | 0 | 0 | 1.2 | 0

## bolt_y
符号 | 設計軸力 [kN] | 鋼種 | ボルトの呼び | 摩擦面の数 | ボルト許容せん断力 [kN/本] | ボルト本数 | 許容せん断力 [kN] | 検定比 | 判定
HV1 | 294.925 | S10T | M20 | 1 | 70.65 | 5 | 353.25 | 0.83489 | OK
HV2 | 74.7 | S10T | M22 | 1 | 85.5 | 1 | 85.5 | 0.87368 | OK
0 | 0 |  |  |  | #N/A |  | #N/A | #N/A | #N/A
0 | 0 |  |  |  | #N/A |  | #N/A | #N/A | #N/A
0 | 0 |  |  |  | #N/A |  | #N/A | #N/A | #N/A
0 | 0 |  |  |  | #N/A |  | #N/A | #N/A | #N/A

## gpl_y
符号 | 設計軸力 [kN] | GPL板厚 [mm] | LG [mm] | GPL断面積 [cm2] | GPL短期許容応力度 [N/mm2] | 引張耐力 [kN] | 判定
HV1 | 294.925 | 9 | 165 | 13.23 | 235 | 310.905 | OK
HV2 | 74.7 | 9 | 85 | 5.49 | 235 | 129.015 | OK
0 | 0 |  | 250 | 0 | 325 | 0 | NG
0 | 0 |  | 300 | 0 | 325 | 0 | NG
0 | 0 |  | 250 | 0 | 325 | 0 | NG
0 | 0 |  | 150 | 0 | 325 | 0 | NG

## weld_y
符号 | 設計軸力 [kN] | GPL板厚 [mm] | 溶接サイズ [mm] | のど厚（両側） [mm] | 溶接長 [mm] | 有効溶接長 [mm] | 溶接部短期許容応力度 [N/mm2] | 溶接部耐力 [kN] | 判定
HV1 | 294.925 | 9 | 7 | 9.8 | 250 | 236 | 235 | 313.7945 | OK
HV2 | 74.7 | 9 | 7 | 9.8 | 100 | 86 | 235 | 114.3488 | OK
0 | 0 | 0 | 22 | 30.8 | 500 | 456 |  | 0 | NG
0 | 0 | 0 | 12 | 16.8 | 500 | 476 |  | 0 | NG
0 | 0 | 0 | 12 | 16.8 | 400 | 376 |  | 0 | NG
0 | 0 | 0 | 9 | 12.6 | 200 | 182 |  | 0 | NG

## beam_y
符号 | ブレース符号 | ブレース軸力 [kN] | ブレース角度 [°] | 受梁軸力 [kN] | 受梁せん断力[kN] | 鋼種 | ボルトの呼び | ボルト許容せん断力 [kN/本] | 必要ボルト本数 | 設計ボルト本数 | ボルト列数 | ボルトピッチ [mm] | SPL厚 [mm] | SPLせい [mm] | SPL枚数 | SPL有効断面積 [mm2] | SPL降伏応力 [N/mm2] | SPL降伏軸力 [kN] | 検定比 | 判定 | 符号 | ブレース符号 | ブレース軸力 [kN] | 受梁軸力 [kN] | 受梁せん断力[kN] | ボルト許容せん断力 [kN/本] | 必要ボルト本数 | 設計ボルト本数 | SPL厚 [mm] | SPL有効断面積 [mm2] | SPL降伏軸力 [kN] | 判定
G70 | V1 | #N/A | 40 | #N/A | 80 | F8T | M22 | 121.5 | #N/A | 18 | 2 | 60 | 12 | 560 | 2 | 8256 | 325 | 2683.2 | #N/A | #N/A | G70 | V1 | #N/A | #N/A | 80 | 121.5 | #N/A | 18 | 12 | 8256 | 2683.2 | #N/A
G49 | V1 | #N/A | 40 | #N/A | 80 | F8T | M22 | 121.5 | #N/A | 18 | 3 | 60 | 16 | 380 | 2 | 7552 | 325 | 2454.4 | #N/A | #N/A | G49 | V1 | #N/A | #N/A | 80 | 121.5 | #N/A | 18 | 16 | 7552 | 2454.4 | #N/A
G34B | V1 | #N/A | 40 | #N/A | 40 | F8T | M22 | 121.5 | #N/A | 20 | 5 | 60 | 19 | 260 | 2 | 6232 | 325 | 2025.4 | #N/A | #N/A | G34B | V1 | #N/A | #N/A | 40 | 121.5 | #N/A | 20 | 19 | 6232 | 2025.4 | #N/A
G39B | V11 | #N/A | 40 | #N/A | 80 | F8T | M22 | 121.5 | #N/A | 12 | 3 | 60 | 16 | 260 | 2 | 5248 | 235 | 1233.28 | #N/A | #N/A | G39B | V11 | #N/A | #N/A | 80 | 121.5 | #N/A | 12 | 16 | 5248 | 1233.28 | #N/A
G24B | V12 | #N/A | 40 | #N/A | 40 | F8T | M22 | 121.5 | #N/A | 6 | 2 | 60 | 12 | 200 | 2 | 3072 | 235 | 721.92 | #N/A | #N/A | G24B | V12 | #N/A | #N/A | 40 | 121.5 | #N/A | 6 | 12 | 3072 | 721.92 | #N/A

## bolt_u
符号 | 設計軸力 [kN] | 鋼種 | ボルトの呼び | 摩擦面の数 | ボルト最大耐力 [kN] | ボルト本数 | 最大耐力 [kN] | 検定比 | 判定
HV1 | 479.4 | S10T | M20 | 1 | 282 | 5 | 1410 | 0.34 | OK
HV2 | 153.6 | S10T | M22 | 1 | 342 | 1 | 342 | 0.44912 | OK
0 | 0 | 0 | 0 | 0 | #N/A | 0 | #N/A | #N/A | #N/A
0 | 0 | 0 | 0 | 0 | #N/A | 0 | #N/A | #N/A | #N/A
0 | 0 | 0 | 0 | 0 | #N/A | 8 | #N/A | #N/A | #N/A
0 | 0 | 0 | 0 | 0 | #N/A | 9 | #N/A | #N/A | #N/A

## gpl_u
符号 | 設計軸力 [kN] | GPL断面積 [cm2] | GPL終局強度 [N/mm2] | GPL終局耐力 [kN] | 検定比 | 判定
HV1 | 479.4 | 13.23 | 400 | 529.2 | 0.9059 | OK
HV2 | 153.6 | 5.49 | 400 | 219.6 | 0.69945 | OK
0 | 0 | 0 | 490 | 0 | #DIV/0! | #DIV/0!
0 | 0 | 0 | 490 | 0 | #DIV/0! | #DIV/0!
0 | 0 | 0 | 490 | 0 | #DIV/0! | #DIV/0!
0 | 0 | 0 | 490 | 0 | #DIV/0! | #DIV/0!

## weld_u
符号 | 設計軸力 [kN] | 溶接部断面積 [cm2] | 溶接部終局強度 Fu/√3[N/mm2] | 溶接部終局耐力 [kN] | 検定比 | 判定
HV1 | 479.4 | 23.128 | 230.9401 | 534.1183 | 0.89755 | OK
HV2 | 153.6 | 8.428 | 230.9401 | 194.6363 | 0.78916 | OK
0 | 0 | 140.448 | 282.9016 | 3973.2968 | 0 | OK
0 | 0 | 79.968 | 282.9016 | 2262.3078 | 0 | OK
0 | 0 | 63.168 | 282.9016 | 1787.033 | 0 | OK
0 | 0 | 22.932 | 282.9016 | 648.75 | 0 | OK

## brace_u
符号 | 設計軸力 [kN] | 欠損部断面積 [cm2] | 欠損部終局強度 [N/mm2] | 欠損部終局耐力 [kN] | 検定比 | 判定
HV1 | 479.4 | 12.55 | 400 | 502 | 0.95498 | OK
HV2 | 153.6 | - | 400 | #VALUE! | #VALUE! | #VALUE!
0 | 0 |  | 590 | 0 | #DIV/0! | #DIV/0!
0 | 0 |  | 490 | 0 | #DIV/0! | #DIV/0!
0 | 0 |  | 490 | 0 | #DIV/0! | #DIV/0!
0 | 0 |  | 490 | 0 | #DIV/0! | #DIV/0!

## wcs_y
符号 | 設計軸力 [kN] | 金物/SPL引張耐力 [kN] | 判定
| 0 | 1664 | OK

## wcs_u
符号 | ブレース材短期許容耐力 [kN] | α | 金物/SPL終局耐力 [kN] | 検定比 | 判定
| 0 | 1.2 | 2508 | 0 | OK

## bolt_qa
鋼種 | 呼び |  | 長期許容せん断力（1面） | 最大せん断耐力（1面）
F8T | M12 | F8TM12 | 12.1 | 54.2
F8T | M16 | F8TM16 | 21.4 | 96.5
F8T | M20 | F8TM20 | 33.5 | 151
F8T | M22 | F8TM22 | 40.5 | 182
F8T | M24 | F8TM24 | 48.2 | 217
F8T | M27 | F8TM27 | 61 | 274
F8T | M30 | F8TM30 | 75.4 | 339
S10T | M12 | S10TM12 | 17 | 67.9
S10T | M16 | S10TM16 | 30.2 | 121
S10T | M20 | S10TM20 | 47.1 | 188
S10T | M22 | S10TM22 | 57 | 228
S10T | M24 | S10TM24 | 67.9 | 271
S10T | M27 | S10TM27 | 85.9 | 343
S10T | M30 | S10TM30 | 106 | 424