## Fb1
記号 | 材料情報
| コンクリート ヤング率 E [N/mm2] | 鉄筋 許容引張応力度 ft [kN/mm2] | コンクリート せん断応力度 fs [N/mm2]
FB1 | 21700 | 0.215 | 0.7
記号 | 荷重情報
| L[m] | w[kN/m] | M0[kNm] | C[kNm] | Q[kN] | 中央曲げ M0-0.35C[kNm] | 端部曲げ 0.6C[kNm]
FB1 | 4.9 | 141.12 | 423.5364 | 282.3576 | 345.744 | 324.7112 | 169.4146
記号 | 部材情報
| B [mm] | D[mm] | 主筋 | あばら筋 | d[mm]
FB1端部 | 300 | 2100 | 3-D25 | 2-D13 | 1970 |  |  |  | 3 | D25 | 2 | D13
FB1中央 | 300 | 2100 | 5-D25 | 2-D13 | 1970 |  |  |  | 5 | D25 | 2 | D13
記号 | 曲げの検討(at_d<atかつmin(1.33at, 0.004Bd)<at)
| M[kNm] | at_d[mm2] | at[mm2] | 1.33at[mm2] | 0.004Bd[mm2] | 判定
FB1端部 | 169.4146 | 457.1282 | 1521 | 607.9805 | 2364 | OK
FB1中央 | 324.7112 | 876.1623 | 2535 | 1165.2959 | 2364 | OK
記号 | せん断力の検討
| Q_d[kN] | τd[N/mm2] | α | τa[N/mm2] | τd/τa | p(0.2%)[mm] | p[mm] | 判定
FB1端部 | 345.744 | 0.66859 | 2 | 1.4 | 0.47756 | 423.3333 | 200 | OK
FB1中央 | 345.744 | 0.66859 | 2 | 1.4 | 0.47756 | 423.3333 | 200 | OK
記号 | 変形の検討
| ⊿[mm] | L/⊿ | 判定
FB1 | 1.6867 | 2905.0396 | OK

## Fb2
記号 | 材料情報
| コンクリート ヤング率 E [N/mm2] | 鉄筋 許容引張応力度 ft [kN/mm2] | コンクリート せん断応力度 fs [N/mm2]
FB2 | 21700 | 0.215 | 0.7
記号 | 荷重情報
| L[m] | w[kN/m] | M0[kNm] | C[kNm] | Q[kN] | 中央曲げ M0-0.35C[kNm] | 端部曲げ 1.3C[kNm]
FB2 | 9.7 | 77.6 | 912.673 | 608.4487 | 376.36 | 699.716 | 790.9833
記号 | 部材情報
| B [mm] | D[mm] | 主筋 | あばら筋 | d[mm]
FB2端部 | 500 | 1300 | 10-D25 | 2-D13 | 1170 |  |  |  | 10 | D25 | 2 | D13
FB2中央 | 500 | 1300 | 7-D25 | 2-D13 | 1170 |  |  |  | 7 | D25 | 2 | D13
記号 | 曲げの検討(at_d<atかつmin(1.33at, 0.004Bd)<at)
| M[kNm] | at_d[mm2] | at[mm2] | 1.33at[mm2] | 0.004Bd[mm2] | 判定
FB2端部 | 790.9833 | 3593.6429 | 5070 | 4779.5451 | 2340 | OK
FB2中央 | 699.716 | 3178.9918 | 3549 | 4228.0591 | 2340 | OK
記号 | せん断力の検討
| Q_d[kN] | τd[N/mm2] | α | τa[N/mm2] | τd/τa | p(0.2%)[mm] | p[mm] | 判定
FB2端部 | 376.36 | 0.73526 | 1.4305 | 1.0013 | 0.73429 | 254 | 200 | OK
FB2中央 | 376.36 | 0.73526 | 1.545 | 1.0815 | 0.67986 | 254 | 200 | OK
記号 | 変形の検討
| ⊿[mm] | L/⊿ | 判定
FB2 | 36.0246 | 269.2606 | OK

## Fb3
記号 | 材料情報
| コンクリート ヤング率 E [N/mm2] | 鉄筋 許容引張応力度 ft [kN/mm2] | コンクリート せん断応力度 fs [N/mm2]
FB3 | 21700 | 0.215 | 0.7
記号 | 荷重情報
| L[m] | w[kN/m] | M0[kNm] | C[kNm] | Q[kN] | 中央曲げ M0-0.35C[kNm] | 端部曲げ 1.3C[kNm]
FB3 | 9.7 | 127.8656 | 1503.8589 | 1002.5726 | 620.148 | 1152.9585 | 1303.3444
記号 | 部材情報
| B [mm] | D[mm] | 主筋 | あばら筋 | d[mm]
FB3端部 | 600 | 2200 | 10-D25 | 2-D13 | 2070 |  |  |  | 10 | D25 | 2 | D13
FB3中央 | 600 | 2200 | 10-D25 | 2-D13 | 2070 |  |  |  | 10 | D25 | 2 | D13
記号 | 曲げの検討(at_d<atかつmin(1.33at, 0.004Bd)<at)
| M[kNm] | at_d[mm2] | at[mm2] | 1.33at[mm2] | 0.004Bd[mm2] | 判定
FB3端部 | 1303.3444 | 3346.8968 | 5070 | 4451.3728 | 4968 | OK
FB3中央 | 1152.9585 | 2960.7164 | 5070 | 3937.7528 | 4968 | OK
記号 | せん断力の検討
| Q_d[kN] | τd[N/mm2] | α | τa[N/mm2] | τd/τa | p(0.2%)[mm] | p[mm] | 判定
FB3端部 | 620.148 | 0.57064 | 1.9848 | 1.3894 | 0.41072 | 211.6667 | 200 | OK
FB3中央 | 620.148 | 0.57064 | 2 | 1.4 | 0.4076 | 211.6667 | 200 | OK
記号 | 変形の検討
| ⊿[mm] | L/⊿ | 判定
FB3 | 10.2064 | 950.3864 | OK

## Fb4
記号 | 材料情報
| コンクリート ヤング率 E [N/mm2] | 鉄筋 許容引張応力度 ft [kN/mm2] | コンクリート せん断応力度 fs [N/mm2]
FB4 | 21700 | 0.215 | 0.7
記号 | 荷重情報
| L[m] | w[kN/m] | M0[kNm] | C[kNm] | Q[kN] | 中央曲げ M0-0.35C[kNm] | 端部曲げ 0.6C[kNm]
FB4 | 4.6 | 142.1333 | 375.9427 | 250.6284 | 326.9067 | 288.2227 | 150.3771
記号 | 部材情報
| B [mm] | D[mm] | 主筋 | あばら筋 | d[mm]
FB4端部 | 300 | 1500 | 3-D25 | 2-D13 | 1370 |  |  |  | 3 | D25 | 2 | D13
FB4中央 | 300 | 1500 | 5-D25 | 2-D13 | 1370 |  |  |  | 5 | D25 | 2 | D13
記号 | 曲げの検討(at_d<atかつmin(1.33at, 0.004Bd)<at)
| M[kNm] | at_d[mm2] | at[mm2] | 1.33at[mm2] | 0.004Bd[mm2] | 判定
FB4端部 | 150.3771 | 583.4646 | 1521 | 776.0079 | 1644 | OK
FB4中央 | 288.2227 | 1118.3072 | 2535 | 1487.3486 | 1644 | OK
記号 | せん断力の検討
| Q_d[kN] | τd[N/mm2] | α | τa[N/mm2] | τd/τa | p(0.2%)[mm] | p[mm] | 判定
FB4端部 | 326.9067 | 0.90902 | 2 | 1.4 | 0.6493 | 423.3333 | 200 | OK
FB4中央 | 326.9067 | 0.90902 | 2 | 1.4 | 0.6493 | 423.3333 | 200 | OK
記号 | 変形の検討
| ⊿[mm] | L/⊿ | 判定
FB4 | 3.6206 | 1270.5019 | OK

## Fb5
記号 | 材料情報
| コンクリート ヤング率 E [N/mm2] | 鉄筋 許容引張応力度 ft [kN/mm2] | コンクリート せん断応力度 fs [N/mm2]
FB5 | 21700 | 0.215 | 0.7
記号 | 荷重情報
| L[m] | w[kN/m] | M0[kNm] | C[kNm] | Q[kN] | 中央曲げ M0-0.35C[kNm] | 端部曲げ 0.6C[kNm]
FB5 | 13.4 | 94.5711 | 2122.6493 | 1415.0996 | 633.6267 | 1627.3645 | 849.0597
記号 | 部材情報
| B [mm] | D[mm] | 主筋 | あばら筋 | d[mm]
FB5端部 | 800 | 1500 | 9-D25 | 3-D13 | 1370 |  |  |  | 9 | D25 | 3 | D13
FB5中央 | 800 | 1500 | 13-D25 | 3-D13 | 1370 |  |  |  | 13 | D25 | 3 | D13
記号 | 曲げの検討(at_d<atかつmin(1.33at, 0.004Bd)<at)
| M[kNm] | at_d[mm2] | at[mm2] | 1.33at[mm2] | 0.004Bd[mm2] | 判定
FB5端部 | 849.0597 | 3294.3608 | 4563 | 4381.4999 | 4384 | OK
FB5中央 | 1627.3645 | 6314.1916 | 6591 | 8397.8748 | 4384 | OK
記号 | せん断力の検討
| Q_d[kN] | τd[N/mm2] | α | τa[N/mm2] | τd/τa | p(0.2%)[mm] | p[mm] | 判定
FB5端部 | 633.6267 | 0.66072 | 2 | 1.4 | 0.47194 | 238.125 | 200 | OK
FB5中央 | 633.6267 | 0.66072 | 1.3915 | 0.97402 | 0.67834 | 238.125 | 200 | OK
記号 | 変形の検討
| ⊿[mm] | L/⊿ | 判定
FB5 | 65.0526 | 205.9873 | OK

## load
符号 | 検討位置 | L[m] | t[mm] | f[kN/m2] | P[kN/m2] | b[m]
FB1 | Y6-Y7/X7-X8 | 4.9
FB2 | Y2-Y3/X7-X8 | 9.7
FB3 |  | 9.7
FB4 |  | 4.6
FB5 |  | 13.4

## rebar
D10 | 71
D13 | 127
D16 | 199
D19 | 287
D22 | 387
D25 | 507
D29 | 642
D32 | 794
D35 | 957
D38 | 1140
D41 | 1340