## B29
ガセットプレートおよび横補剛の検討
【B29】H-298x149x5.5x8 |  |  |  | SS400
部材長 |  | l b= | 5000 |  |  | mm | (補剛部最大長)
長期せん断 |  | Ql= | 45 |  |  | kN
断面二次 |  | Ib= | 6320 |  |  | cm^4 | [9 empty] | 235
断面積 |  | Ab= | 4080 |  |  | mm^2 | [8 empty] | ボルトの距離 | 170
【ボルト接合部】
|  |  |  | m |  | n |  | p
F8T | M | 22 | - | 2 | - | 3 | @ | 170 | ① ガセットプレートの長期荷重の検討
| ボルトあたり |  |  |  | 長期 | 44 | kN |  | ・GPL部のせん断の検討
| 許容せん断力 |  |  |  | 短期 | 66 | kN |  | gAe= | 2106 | mm^2 | Ql/LQa= | 0.17081
[9 empty] | LQa= | 263.4449 | kN |  | OK | I | 11718750
【GPL】
| PL- | 9 |  | x | 250 |  |  |  | ・ボルト接合部の検討
| SM490 |  |  | Fl | 216.6667 |  | N/mm-2 |  | Rq= | 7.5 | kN | R/Rl= | 0.17045
|  |  |  | Fs | 325 |  | N/mm^2 |  | R= | 7.5 | kN |  | OK
②横補剛の検討
ガセット部の検討に使用する応力
[9 empty] | 水平軸力 | N= | 43.052 | kN
[9 empty] | せん断力 | Q=Ql= | 45 | kN
[9 empty] | 曲げ | M=F・le= | 25.8743 | kNm
ボルト接合部分の検討
[9 empty] | 水平反力 | r1= | 7.1753 | kN
[10 empty] | r2= | 50.7338 | kN
[9 empty] | 鉛直反力 | r3= | 9 | kN
[9 empty] | ボルト反力 | r= | 58.6044 | kN
[9 empty] | r/rs= | 0.88794 | OK
【大梁】H-750x250x12x19
| Fy= |  | 235 |  |  | N/mm^2 |  |  | 母材の検討
| 断面積A= |  | 18320 |  |  | mm^2 |  |  | gAe= | 2106 | mm^2
| Le= |  | 601 |  |  | mm |  |  | LQa= | 285.7364 | kN
| F= |  | 43.052 |  |  | kN |  |  | Q/LQa= | 0.15749 | OK
| F・le= |  | 25.8743 |  |  | kN |  |  | gIe= | 11718750 | mm^4
| lg= |  | 2000 |  |  | mm |  |  | gZe= | 93750 | mm^3
| ↑補剛の最小区間 | [7 empty] | σ/f= | 0.84921 | OK
剛性の検討
[9 empty] | 小梁の曲げ変形 | δm=le*M/EI*(lb/2)= |  | 6.0012 | mm
[9 empty] | 小梁の軸変形 | δa=N/Eab*lb= |  | 0.25736 | mm
[9 empty] | 剛性 | Kb=F/(δm+δa)= |  | 6.8788 | kN/mm
[9 empty] | 必要補剛剛性 | K= |  | 5.3815 | kN/mm

## B34
ガセットプレートおよび横補剛の検討
【B34】 | [7 empty] | SS400
H | - | 346 | x | 174 | x | 6 | x | 9
部材長 |  | l b= | 8500 |  |  | mm | (補剛部最大長)
長期せん断 |  | Ql= | 70 |  |  | kN
断面二次 |  | Ib= | 19800 |  |  | cm^4 | [9 empty] | 235
断面積 |  | Ab= | 7141 |  |  | mm^2 | [8 empty] | ボルトの距離 | 180
【ボルト接合部】
|  |  |  | m |  | n |  | p
F8T | M | 22 | - | 4 | - | 1 | @ | 60 | ① ガセットプレートの長期荷重の検討
| ボルトあたり |  |  |  | 長期 | 44 | kN |  | ・GPL部のせん断の検討
| 許容せん断力 |  |  |  | 短期 | 66 | kN |  | gAe= | 2244 | mm^2 | Ql/LQa= | 0.34487
[9 empty] | LQa= | 202.9733 | kN |  | OK | I | 13182000
【GPL】
| PL- | 9 |  | x | 260 |  |  |  | ・ボルト接合部の検討
| SM490 |  |  | Fl | 156.6667 |  | N/mm-2 |  | Rq= | 17.5 | kN | R/Rl= | 0.39773
|  |  |  | Fs | 235 |  | N/mm^2 |  | R= | 17.5 | kN |  | OK
②横補剛の検討
ガセット部の検討に使用する応力
[9 empty] | 水平軸力 | N= | 43.052 | kN
[9 empty] | せん断力 | Q=Ql= | 70 | kN
[9 empty] | 曲げ | M=F・le= | 24.841 | kNm
ボルト接合部分の検討
[9 empty] | 水平反力 | r1= | 10.763 | kN
[10 empty] | r2= | 138.0056 | kN
[9 empty] | 鉛直反力 | r3= | 14 | kN
[9 empty] | ボルト反力 | r= | 149.4259 | kN
| 750 | [7 empty] | r/rs= | 2.264 | OK
【大梁】H-750x250x12x19
| Fy= |  | 235 |  |  | N/mm^2 |  |  | 母材の検討
| 断面積A= |  | 18320 |  |  | mm^2 |  |  | gAe= | 2244 | mm^2
| Le= |  | 577 |  |  | mm |  |  | LQa= | 304.4599 | kN
| F= |  | 43.052 |  |  | kN |  |  | Q/LQa= | 0.22992 | OK
| F・le= |  | 24.841 |  |  | kN |  |  | gIe= | 13182000 | mm^4
| lg= |  | 2000 |  |  | mm |  |  | gZe= | 101400 | mm^3
| ↑補剛の最小区間 | [7 empty] | σ/f= | 1.0425 | OK
剛性の検討
[9 empty] | 小梁の曲げ変形 | δm=le*M/EI*(lb/2)= |  | 3.0015 | mm
[9 empty] | 小梁の軸変形 | δa=N/Eab*lb= |  | 0.24998 | mm
[9 empty] | 剛性 | Kb=F/(δm+δa)= |  | 13.2406 | kN/mm
[9 empty] | 必要補剛剛性 | K= |  | 5.3815 | kN/mm

## B39
ガセットプレートおよび横補剛の検討
【B49】 | [7 empty] | SS400
H | - | 396 | x | 199 | x | 7 | x | 11
部材長 |  | l b= | 5000 |  |  | mm | (補剛部最大長)
長期せん断 |  | Ql= | 95 |  |  | kN
断面二次 |  | Ib= | 19800 |  |  | cm^4 | [9 empty] | 235
断面積 |  | Ab= | 7141 |  |  | mm^2 | [8 empty] | ボルトの距離 | 240
【ボルト接合部】
|  |  |  | m |  | n |  | p
F8T | M | 22 | - | 5 | - | 1 | @ | 60 | ① ガセットプレートの長期荷重の検討
| ボルトあたり |  |  |  | 長期 | 44 | kN |  | ・GPL部のせん断の検討
| 許容せん断力 |  |  |  | 短期 | 66 | kN |  | gAe= | 2760 | mm^2 | Ql/LQa= | 0.38054
[9 empty] | LQa= | 249.6463 | kN |  | OK | I | 24576000
【GPL】
| PL- | 9 |  | x | 320 |  |  |  | ・ボルト接合部の検討
| SM490 |  |  | Fl | 156.6667 |  | N/mm-2 |  | Rq= | 19 | kN | R/Rl= | 0.43182
|  |  |  | Fs | 235 |  | N/mm^2 |  | R= | 19 | kN |  | OK
②横補剛の検討
ガセット部の検討に使用する応力
[9 empty] | 水平軸力 | N= | 43.052 | kN
[9 empty] | せん断力 | Q=Ql= | 95 | kN
[9 empty] | 曲げ | M=F・le= | 23.7647 | kNm
ボルト接合部分の検討
[9 empty] | 水平反力 | r1= | 8.6104 | kN
[10 empty] | r2= | 99.0196 | kN
[9 empty] | 鉛直反力 | r3= | 19 | kN
[9 empty] | ボルト反力 | r= | 109.2942 | kN
| 750 | [7 empty] | r/rs= | 1.656 | OK
【大梁】H-750x250x12x19
| Fy= |  | 235 |  |  | N/mm^2 |  |  | 母材の検討
| 断面積A= |  | 18320 |  |  | mm^2 |  |  | gAe= | 2760 | mm^2
| Le= |  | 552 |  |  | mm |  |  | LQa= | 374.4694 | kN
| F= |  | 43.052 |  |  | kN |  |  | Q/LQa= | 0.25369 | OK
| F・le= |  | 23.7647 |  |  | kN |  |  | gIe= | 24576000 | mm^4
| lg= |  | 2000 |  |  | mm |  |  | gZe= | 153600 | mm^3
| ↑補剛の最小区間 | [7 empty] | σ/f= | 0.65838 | OK
剛性の検討
[9 empty] | 小梁の曲げ変形 | δm=le*M/EI*(lb/2)= |  | 1.6159 | mm
[9 empty] | 小梁の軸変形 | δa=N/Eab*lb= |  | 0.14705 | mm
[9 empty] | 剛性 | Kb=F/(δm+δa)= |  | 24.4201 | kN/mm
[9 empty] | 必要補剛剛性 | K= |  | 5.3815 | kN/mm

## B49
ガセットプレートおよび横補剛の検討
【B49】 | [7 empty] | SS400
H | - | 496 | x | 199 | x | 9 | x | 14
部材長 |  | l b= | 12500 |  |  | mm | (補剛部最大長)
長期せん断 |  | Ql= | 95 |  |  | kN
断面二次 |  | Ib= | 19800 |  |  | cm^4 | [9 empty] | 235
断面積 |  | Ab= | 7141 |  |  | mm^2 | [8 empty] | ボルトの距離 | 300
【ボルト接合部】
|  |  |  | m |  | n |  | p
F8T | M | 22 | - | 6 | - | 1 | @ | 60 | ① ガセットプレートの長期荷重の検討
| ボルトあたり |  |  |  | 長期 | 44 | kN |  | ・GPL部のせん断の検討
| 許容せん断力 |  |  |  | 短期 | 66 | kN |  | gAe= | 3276 | mm^2 | Ql/LQa= | 0.3206
[9 empty] | LQa= | 296.3193 | kN |  | OK | I | 41154000
【GPL】
| PL- | 9 |  | x | 380 |  |  |  | ・ボルト接合部の検討
| SM490 |  |  | Fl | 156.6667 |  | N/mm-2 |  | Rq= | 15.8333 | kN | R/Rl= | 0.35985
|  |  |  | Fs | 235 |  | N/mm^2 |  | R= | 15.8333 | kN |  | OK
②横補剛の検討
ガセット部の検討に使用する応力
[9 empty] | 水平軸力 | N= | 27.683 | kN
[9 empty] | せん断力 | Q=Ql= | 95 | kN
[9 empty] | 曲げ | M=F・le= | 9.6337 | kNm
ボルト接合部分の検討
[9 empty] | 水平反力 | r1= | 4.6138 | kN
[10 empty] | r2= | 32.1123 | kN
[9 empty] | 鉛直反力 | r3= | 19 | kN
[9 empty] | ボルト反力 | r= | 41.3498 | kN
| 596 | [7 empty] | r/rs= | 0.62651 | OK
【大梁】H-596x199x10x14
| Fy= |  | 235 |  |  | N/mm^2 |  |  | 母材の検討
| 断面積A= |  | 11780 |  |  | mm^2 |  |  | gAe= | 3276 | mm^2
| Le= |  | 348 |  |  | mm |  |  | LQa= | 444.4789 | kN
| F= |  | 27.683 |  |  | kN |  |  | Q/LQa= | 0.21373 | OK
| F・le= |  | 9.6337 |  |  | kN |  |  | gIe= | 41154000 | mm^4
| lg= |  | 2000 |  |  | mm |  |  | gZe= | 216600 | mm^3
| ↑補剛の最小区間 | [7 empty] | σ/f= | 0.18926 | OK
剛性の検討
[9 empty] | 小梁の曲げ変形 | δm=le*M/EI*(lb/2)= |  | 1.0324 | mm
[9 empty] | 小梁の軸変形 | δa=N/Eab*lb= |  | 0.23638 | mm
[9 empty] | 剛性 | Kb=F/(δm+δa)= |  | 21.818 | kN/mm
[9 empty] | 必要補剛剛性 | K= |  | 3.4604 | kN/mm

## B59
ガセットプレートおよび横補剛の検討
【B59】 | [7 empty] | SS400
H | - | 596 | x | 199 | x | 10 | x | 15
部材長 |  | l b= | 13650 |  |  | mm | (補剛部最大長)
長期せん断 |  | Ql= | 145 |  |  | kN
断面二次 |  | Ib= | 66600 |  |  | cm^4 | [9 empty] | 235
断面積 |  | Ab= | 11780 |  |  | mm^2 | [8 empty] | ボルトの距離 | 420
【ボルト接合部】
|  |  |  | m |  | n |  | p
F8T | M | 22 | - | 8 | - | 1 | @ | 60 | ① ガセットプレートの長期荷重の検討
| ボルトあたり |  |  |  | 長期 | 44 | kN |  | ・GPL部のせん断の検討
| 許容せん断力 |  |  |  | 短期 | 66 | kN |  | gAe= | 5808 | mm^2 | Ql/LQa= | 0.27601
[9 empty] | LQa= | 525.3426 | kN |  | OK | I | 125000000
【GPL】
| PL- | 12 |  | x | 500 |  |  |  | ・ボルト接合部の検討
| SM490 |  |  | Fl | 156.6667 |  | N/mm-2 |  | Rq= | 18.125 | kN | R/Rl= | 0.41193
|  |  |  | Fs | 235 |  | N/mm^2 |  | R= | 18.125 | kN |  | OK
②横補剛の検討
ガセット部の検討に使用する応力
[9 empty] | 水平軸力 | N= | 43.052 | kN
[9 empty] | せん断力 | Q=Ql= | 145 | kN
[9 empty] | 曲げ | M=F・le= | 19.4595 | kNm
ボルト接合部分の検討
[9 empty] | 水平反力 | r1= | 5.3815 | kN
[10 empty] | r2= | 46.3322 | kN
[9 empty] | 鉛直反力 | r3= | 29 | kN
[9 empty] | ボルト反力 | r= | 59.29 | kN
| 750 | [7 empty] | r/rs= | 0.89833 | OK
【大梁】H-750x250x12x19
| Fy= |  | 235 |  |  | N/mm^2 |  |  | 母材の検討
| 断面積A= |  | 18320 |  |  | mm^2 |  |  | gAe= | 5808 | mm^2
| Le= |  | 452 |  |  | mm |  |  | LQa= | 788.0138 | kN
| F= |  | 43.052 |  |  | kN |  |  | Q/LQa= | 0.18401 | OK
| F・le= |  | 19.4595 |  |  | kN |  |  | gIe= | 125000000 | mm^4
| lg= |  | 2000 |  |  | mm |  |  | gZe= | 500000 | mm^3
| ↑補剛の最小区間 | [7 empty] | σ/f= | 0.16561 | OK
剛性の検討
[9 empty] | 小梁の曲げ変形 | δm=le*M/EI*(lb/2)= |  | 0.87938 | mm
[9 empty] | 小梁の軸変形 | δa=N/Eab*lb= |  | 0.24335 | mm
[9 empty] | 剛性 | Kb=F/(δm+δa)= |  | 38.346 | kN/mm
[9 empty] | 必要補剛剛性 | K= |  | 5.3815 | kN/mm

## B60
ガセットプレートおよび横補剛の検討
【B60】 | [7 empty] | SS400
H | - | 600 | x | 200 | x | 11 | x | 17
部材長 |  | l b= | 13650 |  |  | mm | (補剛部最大長)
長期せん断 |  | Ql= | 145 |  |  | kN
断面二次 |  | Ib= | 75600 |  |  | cm^4 | [9 empty] | 235
断面積 |  | Ab= | 13170 |  |  | mm^2 | [8 empty] | ボルトの距離 | 420
【ボルト接合部】
|  |  |  | m |  | n |  | p
F8T | M | 22 | - | 8 | - | 1 | @ | 60 | ① ガセットプレートの長期荷重の検討
| ボルトあたり |  |  |  | 長期 | 44 | kN |  | ・GPL部のせん断の検討
| 許容せん断力 |  |  |  | 短期 | 66 | kN |  | gAe= | 5808 | mm^2 | Ql/LQa= | 0.27601
[9 empty] | LQa= | 525.3426 | kN |  | OK | I | 125000000
【GPL】
| PL- | 12 |  | x | 500 |  |  |  | ・ボルト接合部の検討
| SM490 |  |  | Fl | 156.6667 |  | N/mm-2 |  | Rq= | 18.125 | kN | R/Rl= | 0.41193
|  |  |  | Fs | 235 |  | N/mm^2 |  | R= | 18.125 | kN |  | OK
②横補剛の検討
ガセット部の検討に使用する応力
[9 empty] | 水平軸力 | N= | 43.052 | kN
[9 empty] | せん断力 | Q=Ql= | 145 | kN
[9 empty] | 曲げ | M=F・le= | 19.3734 | kNm
ボルト接合部分の検討
[9 empty] | 水平反力 | r1= | 5.3815 | kN
[10 empty] | r2= | 46.1271 | kN
[9 empty] | 鉛直反力 | r3= | 29 | kN
[9 empty] | ボルト反力 | r= | 59.1113 | kN
| 750 | [7 empty] | r/rs= | 0.89563 | OK
【大梁】H-750x250x12x19
| Fy= |  | 235 |  |  | N/mm^2 |  |  | 母材の検討
| 断面積A= |  | 18320 |  |  | mm^2 |  |  | gAe= | 5808 | mm^2
| Le= |  | 450 |  |  | mm |  |  | LQa= | 788.0138 | kN
| F= |  | 43.052 |  |  | kN |  |  | Q/LQa= | 0.18401 | OK
| F・le= |  | 19.3734 |  |  | kN |  |  | gIe= | 125000000 | mm^4
| lg= |  | 2000 |  |  | mm |  |  | gZe= | 500000 | mm^3
| ↑補剛の最小区間 | [7 empty] | σ/f= | 0.16488 | OK
剛性の検討
[9 empty] | 小梁の曲げ変形 | δm=le*M/EI*(lb/2)= |  | 0.76785 | mm
[9 empty] | 小梁の軸変形 | δa=N/Eab*lb= |  | 0.21766 | mm
[9 empty] | 剛性 | Kb=F/(δm+δa)= |  | 43.6849 | kN/mm
[9 empty] | 必要補剛剛性 | K= |  | 5.3815 | kN/mm

## G69B
ガセットプレートおよび横補剛の検討
G69B | [7 empty] | SS400
H | - | 692 | x | 300 | x | 13 | x | 20
部材長 |  | l b= | 13650 |  |  | mm | (補剛部最大長)
長期せん断 |  | Ql= | 260 |  |  | kN
断面二次 |  | Ib= | 168000 |  |  | cm^4 | [9 empty] | 235
断面積 |  | Ab= | 20750 |  |  | mm^2 | [8 empty] | ボルトの距離 | 480
【ボルト接合部】
|  |  |  | m |  | n |  | p
F8T | M | 22 | - | 9 | - | 1 | @ | 60 | ① ガセットプレートの長期荷重の検討
| ボルトあたり |  |  |  | 長期 | 44 | kN |  | ・GPL部のせん断の検討
| 許容せん断力 |  |  |  | 短期 | 66 | kN |  | gAe= | 6504 | mm^2 | Ql/LQa= | 0.44195
[9 empty] | LQa= | 588.2968 | kN |  | OK | I | 175616000
【GPL】
| PL- | 12 |  | x | 560 |  |  |  | ・ボルト接合部の検討
| SM490 |  |  | Fl | 156.6667 |  | N/mm-2 |  | Rq= | 28.8889 | kN | R/Rl= | 0.65657
|  |  |  | Fs | 235 |  | N/mm^2 |  | R= | 28.8889 | kN |  | OK
②横補剛の検討
ガセット部の検討に使用する応力
[9 empty] | 水平軸力 | N= | 43.052 | kN
[9 empty] | せん断力 | Q=Ql= | 260 | kN
[9 empty] | 曲げ | M=F・le= | 17.393 | kNm
ボルト接合部分の検討
[9 empty] | 水平反力 | r1= | 4.7836 | kN
[10 empty] | r2= | 36.2354 | kN
[9 empty] | 鉛直反力 | r3= | 52 | kN
[9 empty] | ボルト反力 | r= | 66.2311 | kN
| 750 | [7 empty] | r/rs= | 1.0035 | OK
【大梁】H-750x250x12x19
| Fy= |  | 235 |  |  | N/mm^2 |  |  | 母材の検討
| 断面積A= |  | 18320 |  |  | mm^2 |  |  | gAe= | 6504 | mm^2
| Le= |  | 404 |  |  | mm |  |  | LQa= | 882.4452 | kN
| F= |  | 43.052 |  |  | kN |  |  | Q/LQa= | 0.29464 | OK
| F・le= |  | 17.393 |  |  | kN |  |  | gIe= | 175616000 | mm^4
| lg= |  | 2000 |  |  | mm |  |  | gZe= | 627200 | mm^3
| ↑補剛の最小区間 | [7 empty] | σ/f= | 0.11801 | OK
剛性の検討
[9 empty] | 小梁の曲げ変形 | δm=le*M/EI*(lb/2)= |  | 0.2785 | mm
[9 empty] | 小梁の軸変形 | δa=N/Eab*lb= |  | 0.13815 | mm
[9 empty] | 剛性 | Kb=F/(δm+δa)= |  | 103.3286 | kN/mm
[9 empty] | 必要補剛剛性 | K= |  | 5.3815 | kN/mm

## G79B
ガセットプレートおよび横補剛の検討
G79B | [7 empty] | SS400
H | - | 792 | x | 300 | x | 14 | x | 22
部材長 |  | l b= | 13650 |  |  | mm | (補剛部最大長)
長期せん断 |  | Ql= | 325 |  |  | kN
断面二次 |  | Ib= | 248000 |  |  | cm^4 | [9 empty] | 235
断面積 |  | Ab= | 23950 |  |  | mm^2 | [8 empty] | ボルトの距離 | 600
【ボルト接合部】
|  |  |  | m |  | n |  | p
F8T | M | 22 | - | 9 | - | 1 | @ | 75 | ① ガセットプレートの長期荷重の検討
| ボルトあたり |  |  |  | 長期 | 44 | kN |  | ・GPL部のせん断の検討
| 許容せん断力 |  |  |  | 短期 | 66 | kN |  | gAe= | 7944 | mm^2 | Ql/LQa= | 0.4523
[9 empty] | LQa= | 718.5471 | kN |  | OK | I | 314432000
【GPL】
| PL- | 12 |  | x | 680 |  |  |  | ・ボルト接合部の検討
| SM490 |  |  | Fl | 156.6667 |  | N/mm-2 |  | Rq= | 36.1111 | kN | R/Rl= | 0.82071
|  |  |  | Fs | 235 |  | N/mm^2 |  | R= | 36.1111 | kN |  | OK
②横補剛の検討
ガセット部の検討に使用する応力
[9 empty] | 水平軸力 | N= | 43.052 | kN
[9 empty] | せん断力 | Q=Ql= | 325 | kN
[9 empty] | 曲げ | M=F・le= | 15.2404 | kNm
ボルト接合部分の検討
[9 empty] | 水平反力 | r1= | 4.7836 | kN
[10 empty] | r2= | 25.4007 | kN
[9 empty] | 鉛直反力 | r3= | 65 | kN
[9 empty] | ボルト反力 | r= | 71.6665 | kN
| 750 | [7 empty] | r/rs= | 1.0859 | OK
【大梁】H-750x250x12x19
| Fy= |  | 235 |  |  | N/mm^2 |  |  | 母材の検討
| 断面積A= |  | 18320 |  |  | mm^2 |  |  | gAe= | 7944 | mm^2
| Le= |  | 354 |  |  | mm |  |  | LQa= | 1077.8206 | kN
| F= |  | 43.052 |  |  | kN |  |  | Q/LQa= | 0.30153 | OK
| F・le= |  | 15.2404 |  |  | kN |  |  | gIe= | 314432000 | mm^4
| lg= |  | 2000 |  |  | mm |  |  | gZe= | 924800 | mm^3
| ↑補剛の最小区間 | [7 empty] | σ/f= | 0.070126 | OK
剛性の検討
[9 empty] | 小梁の曲げ変形 | δm=le*M/EI*(lb/2)= |  | 0.14485 | mm
[9 empty] | 小梁の軸変形 | δa=N/Eab*lb= |  | 0.11969 | mm
[9 empty] | 剛性 | Kb=F/(δm+δa)= |  | 162.7397 | kN/mm
[9 empty] | 必要補剛剛性 | K= |  | 5.3815 | kN/mm

## G63B
ガセットプレートおよび横補剛の検討
G63B | [7 empty] | SS400
H | - | 600 | x | 300 | x | 12 | x | 28
部材長 |  | l b= | 13650 |  |  | mm | (補剛部最大長)
長期せん断 |  | Ql= | 220 |  |  | kN
断面二次 |  | Ib= | 155000 |  |  | cm^4 | [9 empty] | 235
断面積 |  | Ab= | 23470 |  |  | mm^2 | [8 empty] | ボルトの距離 | 420
【ボルト接合部】
|  |  |  | m |  | n |  | p
F8T | M | 22 | - | 8 | - | 1 | @ | 60 | ① ガセットプレートの長期荷重の検討
| ボルトあたり |  |  |  | 長期 | 44 | kN |  | ・GPL部のせん断の検討
| 許容せん断力 |  |  |  | 短期 | 66 | kN |  | gAe= | 5808 | mm^2 | Ql/LQa= | 0.41877
[9 empty] | LQa= | 525.3426 | kN |  | OK | I | 125000000
【GPL】
| PL- | 12 |  | x | 500 |  |  |  | ・ボルト接合部の検討
| SM490 |  |  | Fl | 156.6667 |  | N/mm-2 |  | Rq= | 27.5 | kN | R/Rl= | 0.625
|  |  |  | Fs | 235 |  | N/mm^2 |  | R= | 27.5 | kN |  | OK
②横補剛の検討
ガセット部の検討に使用する応力
[9 empty] | 水平軸力 | N= | 43.052 | kN
[9 empty] | せん断力 | Q=Ql= | 220 | kN
[9 empty] | 曲げ | M=F・le= | 19.3734 | kNm
ボルト接合部分の検討
[9 empty] | 水平反力 | r1= | 5.3815 | kN
[10 empty] | r2= | 46.1271 | kN
[9 empty] | 鉛直反力 | r3= | 44 | kN
[9 empty] | ボルト反力 | r= | 67.7432 | kN
| 750 | [7 empty] | r/rs= | 1.0264 | OK
【大梁】H-750x250x12x19
| Fy= |  | 235 |  |  | N/mm^2 |  |  | 母材の検討
| 断面積A= |  | 18320 |  |  | mm^2 |  |  | gAe= | 5808 | mm^2
| Le= |  | 450 |  |  | mm |  |  | LQa= | 788.0138 | kN
| F= |  | 43.052 |  |  | kN |  |  | Q/LQa= | 0.27918 | OK
| F・le= |  | 19.3734 |  |  | kN |  |  | gIe= | 125000000 | mm^4
| lg= |  | 2000 |  |  | mm |  |  | gZe= | 500000 | mm^3
| ↑補剛の最小区間 | [7 empty] | σ/f= | 0.16488 | OK
剛性の検討
[9 empty] | 小梁の曲げ変形 | δm=le*M/EI*(lb/2)= |  | 0.37451 | mm
[9 empty] | 小梁の軸変形 | δa=N/Eab*lb= |  | 0.12214 | mm
[9 empty] | 剛性 | Kb=F/(δm+δa)= |  | 86.6844 | kN/mm
[9 empty] | 必要補剛剛性 | K= |  | 5.3815 | kN/mm